## Arkusz1
Lp. | Asortyment | Ilość szt. | cena jedn. netto | Wartość netto | VAT % | Wartość brutto | Nr katalogowy/producent
1 | System płyt anatomicznych o kształcie zmniejszającym kontakt z kością do złamań trzonu oraz w bocznej części obojczyka. Płyta do złamań w bocznej części obojczyka posiada w części bocznej w otwory gwintowane oraz otwory dwufunkcyjne nie wymagające zaślepek/przejściówek z możliwością zastosowania śrub blokujących lub zwykłych (kompresja międzyodłamowa). Płyta do złamań trzonu obojczyka wyposażona w otwory, blokująco–kompresyjne z możliwością zastosowania śrub blokujących lub zwykłych. W głowie płyty do bocznej części obojczyka zagęszczone otwory prowadzące śruby pod różnymi kątami – w różnych kierunkach o śr.2.4/2.7mm. Głowa płyty o zmniejszonym profilu i kształcie dopasowanym do anatomii. Otwory dwufunkcyjne - kombinownane, gwintowane w części blokującej i gładkie w części kompresyjnej z możliwością zastosowania alternatywnie śrub blokowanych w płytce i korowych/gąbczastych 3.5/4mm. Śruby blokujące wkręcane za pomocą śrubokręta dynamometrycznego 0,8Nm i 1,5Nm. Śruby blokowane w płycie samogwinujące z gniazdami sześciokątnymi i gwiazdkowymi. Materiał stal. | 2
2 | Płyta do złamań bliższej nasady kości ramiennej: -płyta domodelowana anatomicznie do bliższej nasady kości ramiennej o zmniejszonej powierzchni kontaktu z okostną, blokujaco - kompresyjna, z owalnymi dwufunkcyjnymi otworami w części gwintowanymi, zapewniającymi zastosowanie standardowych śrub kompresyjnych z możliwością ustawienia kątowego oraz śrub mocujących z gwintem na łebku zapewniających blokowanie w płytce posiadającej gwintowaną część otworu. Materiał stal. Płytki 3 i 5 -otworowe w trzonie, dł. 90 i 114 mm. Śruby blokowane dokręcane przy użyciu dynamometru. Możliwość założenia płyty w technice mało inwazyjnej. | 10
3 | Płyta do złamań bliższej nasady kości ramiennej: -płyta domodelowana anatomicznie do bliższej nasady kości ramiennej o zmniejszonej powierzchni kontaktu z okostną, blokujaco - kompresyjna, z owalnymi dwufunkcyjnymi otworami w części gwintowanymi, zapewniającymi zastosowanie standardowych śrub kompresyjnych z możliwością ustawienia kątowego oraz śrub mocujących z gwintem na łebku zapewniających blokowanie w płytce posiadającej gwintowaną część otworu. Materiał stal. Płytki od 3 do 13 -otworów w trzonie, dł. 90 i 110 do 290 mm. Śruby blokowane dokręcane przy użyciu dynamometru. Możliwość założenia płyty w technice mało inwazyjnej. | 2
4 | Płytka blokująco - kompresyjna do nasady dalszej kości ramiennej zakładana z dostępu tylno-bocznego. Otwory owalne gwintowane z możliwością zastosowania alternatywnie śrub blokowanych w płytce 3,5 i 2,7 oraz kompresyjnych 3.5mm. Płytki prawe i lewe od 3 do 14 otworów w części dalszej, w długościach od 65 mm do 208 mm. Materiał stal. | 4
5 | Płytka blokująco - kompresyjna do nasady dalszej kości ramiennej zakładana z dostępu przyśrodkowego, materiał stal, Otwory owalne gwintowane z możliwością zastosowania alternatywnie śrub blokowanych w płytce 3,5 i 2,7 oraz kompresyjnych 3.5mm. Płytki prawe i lewe od 3 do 14 otworów w części dalszej, w długościach od 59 mm do 201 mm. | 4
6 | Płytka anatomiczna o kształcie zmniejszającym kontakt z kością blokująco - kompresyjna do dalszej nasady kości ramiennej do złamań pozastawowych, Na trzonie płyty otwory dwufunkcyjne nie wymagające zaślepek/przejściówek, gwintowane w części blokującej i gładkie w części kompresyjnej z możliwością zastosowania śrub blokujących lub zwykłych ( kompresja międzyodłamowa ), podłużne otwory blokująco – kompresyjny umożliwiające elastyczność pionowego pozycjonowania płytki. W głowie płyty zagęszczone otwory prowadzące śruby pod różnymi kątami – w różnych kierunkach. Głowa płyty o zmniejszonym profilu i kształcie dopasowanym do anatomii – płyta boczno-tylna. W części trzonowej płytki otwory owalne gwintowane z możliwością zastosowania alternatywnie śrub blokowanych w płytce i korowych/gąbczastych 3.5/4mm. Śruby blokujące wkręcane za pomocą śrubokręta dynamometrycznego 1,5Nm. Śruby blokowane w płycie samogwintujące i samotnące/samogwinujące z gniazdami sześciokątnymi i gwizadkowymi. Długość od 122mm do 302mm, ilość otworów od 4 do 14 na trzonie i 5 otworów w głowie płyty. Płyty lewe/prawe. Materiał stal. | 4
7 | Płytka anatomiczna rekonstrukcyjna o kształcie zmniejszającym kontakt z kością, blokująco-kompresyjna do wyrostka łokciowego. Na trzonie z podcięciami bocznymi, od spodu płyty otwory dwufunkcyjne nie wymagające zaślepek/przejściówek, gwintowane w części blokującej i gładkie w części kompresyjnej z możliwością zastosowania śrub blokujących lub zwykłych. W głowie płyty otwory prowadzące śruby blokowane 3,5mm pod różnymi kątami oraz otwory pod druty Kirschnera. Głowa płyty o kształcie dopasowanym do anatomii wyrostka łokciowego z pojedynczym otworem na ramieniu z możliwością dogięcia/odcięcia. Instrumentarium wyposażone w specjalny bloczek celownika umożliwiający łatwe nawiercanie otworów oraz wkręcania śrub/drutów Kirschnera. W części trzonowej płytki otwory owalne gwintowane z możliwością zastosowania alternatywnie śrub blokowanych w płytce i korowych/gąbczastych 3.5/4mm. Śruby blokujące wkręcane za pomocą śrubokręta dynamometrycznego 1,5Nm. Długość od 86mm do 216mm, ilość otworów od 2 do 12 na trzonie i 8 otwory w głowie płyty. Płyty prawe i lewe. Materiał stal. | 6
8 | Płytka anatomiczna o kształcie zmniejszającym kontakt z kością, blokująco - kompresyjna do bliższej nasady kości promieniowej. Płytki o kształcie dopasowanym do złamań szyjki i jak i głowy kości promieniowej. Na trzonie płyty otwory dwufunkcyjne nie wymagające zaślepek/przejściówek, blokująco – kompresyjne z możliwością zastosowania śrub blokujących lub korowych/gąbczastych ( kompresja międzyodłamowa ), podłużny otwór blokująco – kompresyjny umożliwia elastyczność pionowego pozycjonowania płytki. W głowie płyty otwory prowadzące śruby blokujące pod różnymi kątami – w różnych kierunkach śr. 2.4/2.7mm W części dalszej płytki otwory owalne gwintowane z możliwością zastosowania alternatywnie śrub blokowanych w płytce i korowych 2.0/2,4/2.7mm. Śruby blokowane w płycie samogwintujące z gniazdami gwiazdkowymi wkręcane przy pomocy śrubokręta dynamometrycznego 0,8Nm. Długość płyt od 2 do 4 otworów w trzonie i od 5 do 6 otworów w głowie płytki, płyty głowowe prawe i lewe, szyjkowe - uniwersalne. Materiał stal. | 3
9 | Płytki blokująco-kompresyjne do zespoleń części dalszej kości promieniowej, pod śruby o średnicy 2,4 i 2,7 mm, zakładane z dostępu grzbietowego (dorsal); implanty z podwójnymi otworami akceptującymi śruby blokowane lub korowe: - płytka prosta ukształtowana anatomicznie zakładana od strony bocznej; ilość otworów od 5 do 6. - płytka odgięta pod kątem 90˚ ; ilość otworów w części bliższej od 2 do 3; ilość otworów w części dalszej od 3 do 4. Płytki do prawej i lewej ręki. - płytka odgięta pod kątem 70˚ ; ilość otworów w części bliższej od 2 do 3; ilość otworów w części dalszej od 3 do 4. Płytki do prawej i lewej ręki. - płytka „T” ; 3 otwory w części bliższej, w części dalszej od 3 do 4 otworów. Materiał stal. | 1
10 | Płytka anatomiczna o kształcie zmniejszającym kontakt z kością, blokująco - kompresyjna do bliższej nasady kości udowej. Na trzonie płyty otwory dwufunkcyjne nie wymagające zaślepek/przejściówek, blokująco – kompresyjne z możliwością zastosowania śrub blokujących lub korowych/gąbczastych ( kompresja międzyodłamowa ). W głowie płyty otwory prowadzące śruby blokujące pod różnymi kątami – w różnych kierunkach śr. 5.0 i 7,3mm W części dalszej płytki otwory owalne gwintowane z możliwością zastosowania alternatywnie śrub blokowanych w płytce i korowych/gąbczastych 4.5/5.0. Śruby blokowane w płycie lite i kaniulowane (5.0/7,3), samogwintujące oraz samotnące/samogwintujące z gniazdami sześciokątnymi i gwiazdkowymi wkręcane przy pomocy śrubokręta dynamometrycznego 4,0Nm. Płyty w wersji z hakiem na krętarz większy i bez haka. - płyty hakowe do bliższej nasady kości udowej, długość od 133 do 385mm, od 2 do 16 otworów w trzonie i 2 otwory w głowie płytki, płyty uniwersalne. Materiał stal. - płyty do bliższej nasady kości udowej (bez haka), długość od 139 do 391mm, od 2 do 16 otworów w trzonie i 3 otwory w głowie płytki, płyty lewe i prawe, dodatkowe otwory w głowie płyty do drutów Kirschnera do wstępnej stabilizacji. Materiał stal. | 2
11 | Płytka blokująco - kompresyjna do nasady dalszej kości udowej. Otwory owalne częściowo gwintowane z możliwością zastosowania alternatywnie śrub blokowanych w płytce - z gwintowaną główką i końcówkami samowiercącymi i samogwintującymi – lub śrub kompresyjnych. Możliwość zastosowania śrub okołoprotezowych oraz śrub zapobiegających zarastaniu otworów płytki przez tkankę. Płytki prawe i lewe. Ilość otworów w części dalszej: 5,7,9,11 i 13. Długość od 156 do 316 mm. Możliwość założenia płytki w technice minimalnie inwazyjnej za pomocą celownika przeziernego dla promieni Roentgena. Materiał stal. | 2
12 | Płytka anatomiczna o kształcie zmniejszającym kontakt z kością, blokująco - kompresyjna do dalszej nasady kości udowej. Na trzonie płyty otwory dwufunkcyjne nie wymagające zaślepek/przejściówek, blokująco – kompresyjne z możliwością zastosowania śrub blokujących lub korowych/gąbczastych (kompresja międzyodłamowa). W głowie płyty otwory prowadzące śruby blokujące pod różnymi kątami – w różnych kierunkach śr. 5.0 i 7,3mm W części dalszej płytki otwory owalne gwintowane z możliwością zastosowania alternatywnie śrub blokowanych w płytce i korowych/gąbczastych 4.5/5.0. Śruby blokowane w płycie lite i kaniulowane (5.0/7,3), samogwintujące oraz samotnące/samogwintujące z gniazdami sześciokątnymi i gwizadkowymi wkręcane przy pomocy śrubokręta dynamometrycznego 4,0Nm. Śruby kompresyjne kaniulowane, konikalne o średnicy 5.0/7,3mm oraz nakładki kompresyjne kaniulowane do śrub kronikalnych 5.0 umożliwiające kompresję międzykłukciową. Instrumentarium wyposażone w przezierne dla promieni RTG celowniki mocowane do płyty umożliwiające przezskórne wkręcanie śrub przez płytę. | 2
13 | Płytka blokujaco - kompresyjna do nasady bliższej kości piszczelowej. Otwory owalne częściowo gwintowane z możliwością zastosowania alternatywnie śrub blokowanych w płytce i kompresyjnych. Płytki prawe i lewe. Ilość otworów w części dalszej: 5,7,9,11 i 13. Długość od 140 do 300 mm. Możliwość założenia płytki w technice minimal invasive. Materiał stal. | 2
14 | Płyta do złamań przynasadowych kości piszczelowej: -płytka blokująco - kompresyjna, profilowana, w kształcie litery T, z możliwością zastosowania śrub korowych 4,5 mm oraz blokowanych 5.0 mm, prawa i lewa, płyta zakładana od strony przyśrodkowej. W części trzonowej płyty otwory owalne w liczbie od 4 do 16 z możliwością zastosowania śrub korowych lub blokowanych. W części przynasadowej trzy otwory pod śruby blokowane w płycie o średnicy 5.0 mm. Materiał: stal. | 4
15 | Płytka blokująco – kompresyjna do złamań bliższej nasady kości piszczelowej, boczna: - płytka profilowana, prawa, lewa, zakładana z dostępu bocznego. W części przynasadowej 3 otwory pod śruby blokowane 5.0 mm oraz dwa otwory do tymczasowej stabilizacji drutami Kirshnera, w części trzonowej płyty otwory owalne w liczbie od 4 do 14, częściowo, gwintowane, akceptujące śruby blokowane w płycie 5,0 mm lub kompresyjne z możliwością ustawienia kątowego 4,5mm. Materiał: stal. | 4
16 | Płytka blokująco - kompresyjna do nasady dalszej kości podudzia: płytka zakładana z dostępu przyśrodkowego, ukształtowana anatomicznie o małym wygięciu, w części dalszej posiadająca sześć otworów akceptujących śruby blokowane 3,5 mm w tym dwa otwory owalne, akceptujące zarówno śruby blokowane 3,5 mm jak i korowe 3,5 mm oraz śruby gąbczaste 4,0mm. W części bliższej otwory owalne częściowo gwintowane z możliwością zastosowania alternatywnie śrub blokowanych w płytce i kompresyjnych 3.5mm. Płytki prawe i lewe od 4 do 14 otworów w części bliższej. Długość od 109 mm do 239 mm lub 0d 117mm do 252mm. Materiał stal. | 4
17 | Płytka blokująco - kompresyjna do nasady dalszej kości podudzia: płytka zakładana z dostępu przednio-bocznego, ukształtowana anatomicznie, w kształcie litery L. W części bliższej otwory owalne częściowo gwintowane z możliwością zastosowania alternatywnie śrub blokowanych w płytce i kompresyjnych 3.5mm. W części dalszej, trzy dodatkowe otwory na druty Kirschnera do czasowego pozycjonowania płytki. Płytki prawe i lewe od 5 do 21 otworów w części bliższej. Długość od 80 mm do 288 mm. Materiał stal. | 4
18 | Płyta do złamań typu "pilon" dalszej nasady kości podudzia w kształcie krzyża, z 7 lub 9 otworami blokująco- kompresującymi w części bliższej i 17 otworami blokującymi w części dalszej. Możliwość docięcia płyty do warunków anatomicznych. Śruby blokujące 2.7/3.5 mm, śruby korowe 2.7/3.5 mm. Materiał stal. | 1
19 | Płytka blokująco-kompresyjna do kości piętowej: - otwory owalne, gwintowane z możliwością zastosowania alternatywnie śrub blokowanych w płytce śr.3,5 mm lub korowych. Grubość 1,3mm. Płyty prawe i lewe. Długość ; 69 mm, 76 mm. Materiał stal. | 2
20 | Płytka o kształcie X, koniczyny , płyty proste i typu L, T - blokująco - kompresyjne zmiennokątowe do złamań i rekonstrukcji w obrębie kości stopy i śródstopia, Płyty wyposażone w otwory zbudowane z czterech kolumn gwintowanych z min. czterema zwojami gwintu z możliwością zastosowania śrub blokowanych zmiennokątowo z odchyleniem od osi w każdym kierunku 15stopni.W częsci trzonowej płyty otwory gwintowane lub dwubiegunowe z możliwością użycia śrub korowych i blokowanych (w tym zmiennokątowych) gwiazdkowych. Śruby blokujące ze stożkowym gwintem na główce wkręcane za pomocą śrubokręta dynamometrycznego 0,8/1,2Nm. W części środkowej płyta wyposażona w dwa specjalne otwory w tym jeden podłużny przeznaczone do kompresji z wykorzystaniem kompresyjnych drutów Kirschnera oraz szczypiec kompresyjnych. Instrumentarium wyposażone w specjalne narzędzia do kompresji z drutami kompresyjnymi, mini rozwieracz kostny do utrzymywania i rozwierania klina oraz narzędzia do kształtowania płyty. Materiał stal. | 1
21 | Wkręty blokowane w płycie oraz blokowane zmiennokątowe z gwintowaną głową, średnica 2,4 mm gniazdo śruby gwiazdkowe, stalowe. | 6
22 | Wkręty blokowane w płycie oraz blokowane zmiennokątowe, z gwintowaną głową, średnica 2,7 mm gniazdo śruby gwiazdkowe,stalowe. | 6
23 | Wkręty blokowane w płycie, z gwintowaną głową, średnica 3,5 mm gniazdo śruby hexagonalne, stalowe. | 40
24 | Śruby korowe 3,5 mm gniazdo śruby hexagonalne, stalowe. | 40
25 | Wkręty blokowane w płycie, z gwintowaną głową, średnica 5,0 mm samogwintujące. Stalowe. Gniazdo śruby gwiazdkowe lub heksagonalne. | 10
26 | Wkręty blokowane w płycie, z gwintowaną głową, średnica 5,0 mm samogwintujące. Tytanowe. Gniazdo śruby gwiazdkowe lub heksagonalne. | 10
27 | Wkręty blokowane w płycie, samotnące z gwintowaną głową, średnica 5,0 mm. Materiał Stal. Gniazdo śruby gwiazdkowe lub heksagonalne. | 10
28 | Wkręty blokowane w płycie, samotnące z gwintowaną głową, średnica 5,0 mm. Materiał tytan. Gniazdo śruby gwiazdkowe lub heksagonalne. | 10
29 | Wkręty blokowane w płycie, kaniulowane, średnica 5,0 mm stalowe gniazdo śruby hexagonalne. | 6
30 | Śruba kaniulowana konikalna (kompresyjna) częściowo gwintowana, zapewniająca kompresję płyty do kości lub kompresję międzyfragmentową. Śruba o średnicy 5,0mm, gniazdo śruby hexagonalne. | 6
31 | Wkręty blokowane w płycie, kaniulowane, średnica 7,3 mm stalowe gniazdo hexagonalne. | 2
32 | Śruby kaniulowane konikalne częściowo oraz całkowicie gwintowane o średnicy 7,3mm. | 2
33 | Nakładka kompresyjna do śruby konikalnej, kaniulowana, samotnąca, stalowa. | 2
34 | Śruby okołoprotezowe 5,0 mm. Gniazdo śruby hexagonalne. Materiał stal. | 20
35 | Śruby korowe 4,5 mm. Gniazdo śruby hexagonalne. Materiał Stal. | 40
36 | Śruby kompresyjne 4.5 kaniulowane z gwintowaną główką samotnące, samogwintujące. Gwint na główce śruby dostosowany do kości korowej (podwójny zwój gwintu), gwint na końcówce śruby dostosowany do kości gąbczastej (duża głębokość gwintu), średnica główki z gwintem 5,0mm, średnica rdzenia 3,0mm, średnica gwintu na końcu śruby 4,5mm, jednakowy skok gwintu na główce i końcu śruby, konstrukcja śruby umożliwiająca wykonanie kompresji, a następnie niezależne wkręcenie główki śruby do kości korowej, dostępne śruby z długim i krótkim gwintem w długościach od 20 do 110mm, gniazdo śruby gwiazdkowe (typu stardrive), średnica drutu Kirschnera - prowadzącego 1,6mm, wykonane w stali i w tytanie | 4
37 | Śruby kompresyjne 6.5 kaniulowane z gwintowaną główką, samotnące, samogwintujące. Gwint na główce śruby dostosowany do kości korowej (podwójny zwój gwintu), gwint na końcówce śruby dostosowany do kości gąbczastej (duża głębokość gwintu), średnica główki z gwintem7,5mm, średnica rdzenia 4,8mm, średnica gwintu na końcu śruby 6,5mm, jednakowy skok gwintu na główce i końcu śruby, konstrukcja śruby umożliwiająca wykonanie kompresji, a następnie niezależne wkręcenie główki śruby do kości korowej, dostępne śruby z długim i krótkim gwintem w długościach od 30 do 150mm, gniazdo śruby sześciokątne 4J0mm, średnica drutu Kirschnera - prowadzącego 2,8mm, wykonane w stali i w tytanie | 4
38 | Płytka do leczenia złamań i powikłań zrostu trzonów kości: - płytki blokująco – kompresyjne o średnicy otworów pod śruby 3,5 mm, proste, budowa płytek zapewnia ograniczony kontakt z kością, otwory owalne częściowo gwintowane z możliwością zastosowania alternatywnie śrub blokowanych i kompresyjnych w płytce, ilość otworów od 4 do 12, długość od 59 do 163 mm, śruby blokowane dokręcane z użyciem dynamometu. Materiał: stal | 20
39 | Płytka do leczenia złamań i powikłań zrostu trzonów kości: - płytki blokująco – kompresyjne, rekonstrukcyjne z możliwością domodelowania, płytki o różnych długościach, z ograniczonym kontaktem z kością, pod wkręty 3,5mm. Od 5 do 22 otworów, długość od 70 do 315mm.Śruby blokowane w płycie dokręcane przy użyciu dynamometru. Materiał: stal | 10
40 | Płytka blokujaco - kompresyjna 4,5/5,0 mm prosta, szeroka, otwory owalne częściowo gwintowane z możliwością zastosowania alternatywnie śrub blokowanych w płytce i kompresyjnych, ilość otworów od 2 do 24, długość od 44 do 440 mm.Śruby blokowane dokręcane przy użyciu dynamometru. Materiał: stal. | 2
41 | Płytka blokujaco - kompresyjna rekonstrukcyjna 4,5/5,0 mm, szeroka, otwory owalne częściowo gwintowane z możliwością zastosowania alternatywnie śrub blokowanych w płytce i kompresyjnych, ilość otworów od 3 do 16, długość od 56 do 303 mm. Śruby blokowane w płycie dokręcane przy użyciu dynamometru. | 1
42 | Płytka prosta 4,5 / 5,0 mm wąska blokująco - kompresyjna, od 4 do 14 otworów, długość od 80 do 260 mm, podwójne otwory, w jednej części gwintowane pod śruby 5,0 mm z gwintowaną główką i końcówkami samo wiercącymi albo samogwintującymi, w drugiej części gładkie pod śruby korowe 4,5 mm. Śruby blokowane dokręcane przy użyciu dynamometru. Materiał: stal | 1
43 | Płyta blokująco kompresyjna do złamań trzonów w oraz złamań okolicach przynasadowych. Jedna część płyty spłaszczona. Płyta z podwójnymi otworami, w części gwintowanymi akceptującymi zarówno śruby korowe i blokowane. Płyta akceptuje śruby w rozmiarach 3,5mm korowe i blokowane w jednej części oraz;4,5mm korowe i 5,0mm blokowane w drugiej. Płyta w długościach 118 mm do 334mm. | 1
44 | Płyta tubularna z otworami pod śruby o średnicy 3,5mm. Długość płyty od 28mm do 148mm liczba otworów od 2 do 12. | 2
45 | System płytkowy do osteotomii w obrębie stawu kolanowego z możliwością zastosowania wkrętów blokujących, samogwintujących i korowych: płyty do osteotomii kości piszczelowej zakładane od przyśrodka lub z dostępu bocznego. Płyty do osteotomii nasady dalszej kości udowej i bliższej nasady kości pisczelowej. Wykonane z tytanu. | 10
46 | Kompresyjny system stabilizacji złamań tylnej ściany miednicy przy pomocy prętów gwintowanych oraz nakrętek z podkładkami. Pręty gwintowane na całej długości o średnicy 6mm i długości 200 lub 260mm. Podkładki o średnicy 6mm oraz nakrętki proste i zaokrąglone przeznaczone do wykonania kompresji między grzebieniami biodrowymi miednicy. Otwory nawiercane wiertłem 6mm o długości 195mm.Wszystkie implanty oraz wiertło w opakowaniu sterylnym. | 1
47 | System do stabilizacji złamań okołoprotezowych. Płyta – pozwalająca na wielopłaszczyznową stabilizację w obrębie trzpienia protezy przy pomocy śrub blokowanych/korowych 3.5. Płyta współpracująca z płytami typu LCP szerokimi prostymi/wygiętymi, płytami typu LCP do bliższej i dalszej nasady kości udowej. Płyta wyposażona w 4 ramiona z możliwością ich odcięcia. Śruby blokowane w płycie samogwintujące oraz samotnące/samogwintujące z gniazdami sześciokątnymi i gwizadkowymi wkręcane przy pomocy śrubokręta dynamometrycznego 1.5Nm (3,5mm). Kompletne instrumentarium zapewniające szybkie i precyzyjne wprowadzanie implantów, wyposażone w śrubokręt dynamometryczny, celownik do płyty oraz szczypce tnące pozwalające na odcięcie nieużywanych ramion. Płyta mocowana jest do właściwej płyty stabilizującej złamanie typu LCP przy pomocy kompletu śruby mocującej. Materiał stal. | 6
48 | Śruby do mocowania płyty do złamań okołoprotezowych. | 30
49 | Cable System - system kabli ortopedycznych Systemu kabli ortopedycznych z zaciskami - Cable System. Dostępne dwie średnice kabli: 1.0 i 1.7mm zbudowane z wiązek (8x7)+(1x19) przewodów zapewniające wysoką elastyczność i kontrolę, implanty wykonane ze stali nierdzewnej implantowej, wszytkie kable wyposażone w pojedynczy zacisk, instrumentarium wyposażone w narzędzia do przewlekania, napinania oraz obcinania kabli, instrumentarium wyposażone w wielorazowe zaciski tymczasowe umożliwiające prawidłowe ustawienie zespolenia oraz naprężenie zespołu kabli, możliwość mocowania do płytek poprzez trzpienie kostne (PIN), trzpienie łączone z gniazdem w główce śruby (BUTTON), oraz trzpienie z oczkiem okrągłym i szerokim wkręcane w nagwintowany otwór w płycie typu LCP. Komplet stanowi kabel oraz pin. | 6
50 | Grotowkręty schanza średnica 5,0 i 6,0mm | 10
51 | Pin Steinmanna | 10
52 | Grotowkręty schanza średnica 4.0/2.5 do 4.0mm | 4
RAZEM
Pakiet 2
Lp. | Asortyment | Ilość szt. | cena jedn. netto | Wartość netto | VAT % | Wartość brutto | Nr katalogowy/producent
1 | Gwóźdź śródszpikowy blokowany stalowy prosty do kości udowej w składzie: - gwóźdź prosty do kości udowej (Ø 9-13 mm, dł. 300-500 mm), śruba zaślepiająca, śruba kompresyjna | 10
2 | Gwóźdź śródszpikowy blokowany stalowy do kości piszczelowej w składzie:gwóźdź do kości piszczelowej (Ø 8-12 mm, dł. 180-400 mm) o przekroju okrągłym z kanałkami na długości części trzonowej gwoździa zmniejszającymi ciśnienie śródszpikowe, w części proksymalnej gwoździa maksymalnie dwa otwory ryglujące w tym jeden kompresyjny, w części dystalnej min. 2 maks 3 ( w tym jeden dynamiczny) otwory ryglujące. sruba zaślepiająca, śruba kompresyjna. | 10
3 | Gwóźdź śródszpikowy blokowany do kości piszczelowej rekonstrukcyjny – wielopłaszczyznowy, blokowany wkrętami Ø 4,5mm i Ø 5 mm, uniwersalny do prawej i lewej kończyny, w części bliższej posiadający cztery otwory blokowane w trzech płaszczyznach (w tym dwa otwory gwintowane), kąt wygięcia gwoździa 10 stopni w części proksymalnej i 4 stopnie w części dystalnej, długość w części proksymalnej (do zgięcia) do 55 mm, blokowanie części bliższej z jednego celownika, w składzie: gwóźdź sródszpikowy blokowany do kości piszczelowej rekonstrukcyjny o przekroju okrągłym z kanałkami na długości części trzonowej gwoździa zmniejszajacymi ciśnienie śródszpikowe - wielopłaszczyznowy (Ø 8-12 mm, dł. 180-400 mm), śruba zaślepiająca, śruba kompensacyjna | 2
4 | Uniwersalny gwóźdź przeznaczony do leczenia złamań kości udowej (używany przy metodzie kompresyjnej, rekonstrukcyjnej oraz wstecznej) wprowadzany metodą ante i retrograde, średnica 8‎÷16 mm ze skokiem (co 1 mm) w wersji litej i w wersji kaniulowanej, lewy i prawy . W części dalszej posiadający min. 3 otwory w co najmniej 2 płaszczyznach ( w tym co najmniej 1 dynamiczny). W części bliższej posiadający min. 6 otworów w tym.: 2 rekonstrukcyjne , 2 do blokowania wstecznego i 2 do blokowania statycznego i kompresyjnego. Przy metodzie rekonstrukcyjnej blokowany w części bliższej 2 wkrętami samogwintującymi o średnicy Ø 6,5. Przy metodzie kompresyjnej blokowany w części bliższej w zależności od typu złamania wkrętami o średnicy Ø 4,5 oraz dodatkowo wkrętami o średnicy Ø 6,5. Przy metodzie wstecznej blokowany w części bliższej w zależności od typu złamania 2 wkrętami lub zestawem blokujacym o średnicy Ø 6,5. W części dalszej blokowany wkretami o srednicy Ø 4,5. | 4
5 | Gwóźdź śródszpikowy blokowany stalowy wprowadzany odkolanowo do kości udowej w składzie: gwóźdź odkolanowy (Ø 9-13 mm, dł. 150-440 mm) o przekroju okrągłym z kanałkami na długości części trzonowej gwoździa zmniejszającymi cisnienie sródszpikowe, śruba zaślepiająca | 2
6 | Gwóźdź śródszpikowy do leczenia złamań części bliższej kości udowej typu GAMMA krótki, ze średnicą w części proksymalnej max 16 mm; w składzie: gwóźdź (Ø 10-12 mm, dł. 200-280 mm), kąt 125°, 130°,135°, śruba zaślepiająca wyposażona w system zabezpieczający prtzed spadaniem śruby z wkretaka, śruba kompensacyjna wyposażona w system zabezpieczający przed spadaniem śruby z wkretaka, śruba szyjkowa teleskopowa Ø 11 mm (dł. 70-125 mm) ze sruba kompresyjną M4, piny antyrotacyjne Ø 4 mm do gwoździa Gamma (szt. 2 na komplet). | 6
7 | Gwóźdź do leczenia złamań części bliższej kości udowej typu GAMMA długi, prawy i lewy, ze średnicą w części proksymalnej max 16 mm; w składzie: gwóźdź (Ø 10-12 mm, dł. 340-420 mm), kąt 125°, 130°, 135°, śruba zaslepiająca wyposażona w system zabezpieczający przed spadaniem śruby z wkrętaka, śruba kompensacyjna wyposazona w system zabezpieczający przed spadaniem śruby z wkretaka, śruba szyjkowa teleskopowa Ø 11 mm (dł. 70-125 mm) ze śrubą kompresyjną M4, piny antyrotacyjne Ø 4 mm do gwożdzia Gamma ( 2 szt. na komplet) | 2
8 | Gwóźdź śródszpikowy blokowany do kości ramiennej w składzie: - gwóźdź do kości ramiennej (Ø 8-12 mm, dł. 180-400 mm), śruba zaślepiająca, śruba kompensacyjna | 10
9 | Gwóźdź śródszpikowy blokowany do kości ramiennej wielopłaszczyznowy (rekonstrukcyjny) - prosty, blokowany wkrętami Ø 4,5 i Ø 5,0 mm, w części bliższej posiadający cztery otwory gwintowane, blokowane w trzech płaszczyznach, prawy i lewy, w składzie: gwóźdź śródszpikowy blokowany do kości ramiennej wielopłaszczyznowy (dł. 150-250 mm), śruba zaślepiająca | 2
10 | Wkręty blokujące gwoździ śródszpikowych Ø 4,5mm dł. 20-100mm | 100
11 | Wkręty blokujące trzonowe do gwoździ rekonstrukcyjnych Ø 6,5mm dł. 65-125mm | 10
12 | Wkręty do gwoździ wielopłaszczyznowych Ø 5,0mm, dł. 26-60mm | 6
13 | Płytka dynamiczna biodrowa (DHS) od 2 do 20 otworów, dł. 48-336mm | 30
14 | Plytka dynamiczna kłykciowa (DCS) od 6 do 22 otworów, dł. 118-374mm | 4
15 | Śruba kompresyjna DHS/DCS | 34
16 | Śruba DHS/DCS Ø 12,5mm i Ø 16mm, dł. 55-150mm, o dł. gwintu 22mm i 27mm | 34
RAZEM
Pakiet 3
Lp. | Płytki tytanowe blokowane do zaopatrywania złamań w obrębie dalszej nasady kości promieniowej. Płytki w kształcie litery T, U, delta, z opcją bocznego otworu stabilizacyjnego. Grubośc płytek do 1,6 mm. Otwory pod śruby blokowane 2.5 mm i śruby korowe 2.5mm. Możliwość modelowania do potrzeb zaopatrywanej kości. W poszczególnych kształtach płytki prawe i lewe oraz krótkie i długie. Możliwość wstępnej stabilizacji. Płytki z niegwintowanymi otworami na śruby zaopatrzone w system trójpunktowego blokowania dociskowego oraz pozwalające na wprowadzenie śruby w zakresie kąta +/- 15 stopni. Głowy śrub blokujących bezgwintowe z trzema punktami blokującymi dociskowo. | Ilość szt. | cena jedn. netto | Wartość netto | VAT % | Wartość brutto | Nr katalogowy/producent
1 | Płytki w ksztalcie litery T, 9 otworowe + otwory pod druty Kirschnera, dlugość ok.. 50mm | 4
2 | Płytki w ksztalcie litery T, 11 otworowe + otwory pod druty Kirschnera, dlugość ok.. 65mm | 4
3 | Płytki w ksztalcie litery U, 10 otworowe + otwory pod druty Kirschnera, dlugość ok.. 35mm | 2
4 | Płytki typu "baby foot", 11 otworowe + otwory pod druty Kirschnera, dlugość ok.. 55mm | 4
5 | Płytki typu "baby foot", 10 otworowe + otwory pod druty Kirschnera, dlugość ok.. 45mm | 4
6 | Płytki typu delta z opcja bocznego otworu stabilizacyjnego, 12 i 14 otworowe, długość ok. 52mm | 2
7 | Płytki typu delta, 12 i 14 otworowe, długość ok. 52mm | 4
8 | Śruby blokowane o srednicy 2.5 i długości 8-34mm. Gniazda śruby typu gwiaździstego | 60
9 | Śruby korowe o srednicy 2.5 i długości 8-34mm. Gniazda śruby typu gwiaździstego | 40
RAZEM
Pakiet 4
Lp. | Płytki tytanowe blokowane i nieblokowane z możliwością kompresji na poziomie płyty do zaopatrywania złamań w obrębie dłoni i stopy. Płytki w kształcie litery T, segmentowe, trapez i proste. Grubość płytek blokowanych od 0,8 mm do 1,3 mm. Otwory pod śruby blokowane i korowe: 1.2mm, 1.5mm, 2.0mm, 2.3mm. Możliwość modelowania do potrzeb zaopatrywanej kości. W poszczególnych kształtach płytki krótkie i długie. Możliwość wstępnej stabilizacji. Płytki z niegwintowanymi otworami na śruby zaopatrzone w system trójpunktowego blokowania dociskowego oraz pozwalające na wprowadzenie śruby w zakresie kąta +/- 15 stopni. Głowy śrub blokujących bezgwintowe z trzema punktami blokującymi dociskowo. | Ilość szt. | cena jedn. netto | Wartość netto | VAT % | Wartość brutto | Nr katalogowy/producent
1 | Płytki w proste, blokowane, 4 otworowe + otwory pod druty Kirschnera, dlugość 19mm, grubość 0.8mm | 2
2 | Płytki w ksztalcie litery T, blokowane, 8 otworowe + otwory pod druty Kirschnera, dlugość 25mm, grubość 0.8mm | 2
3 | Płytki rotacyjne, blokowane, 6 otworowe + otwory pod druty Kirschnera, dlugość 23mm, grubość 0.8mm | 2
4 | Płytki typu w kształcie trapezu, blokowane, 8 otworowe, dlugość 21mm, grubość 0.8mm | 2
5 | Płytki typu w kształcie trapezu, blokowane, 8 otworowe, dlugość 29mm, grubość 1.0mm | 2
6 | Płytki w kształcie trapezu, blokowane, 6 otworowe, dlugość 24mm, grubość 1.3mm | 2
7 | Płytki proste, blokowane, 4 otworowe, długość 27mm, grubość1.3mm | 2
8 | Płytki proste, blokowane, 6 otworowe, długość 38mm, grubość1.3mm | 2
9 | Płytki proste, kompresyjne, 6 otworowe, długość 42mm, grubość 1.3mm | 2
10 | Płytki w kształcie litery T, kompresyjne, 6 otworowe, długość 35mm, grubość 1.3mm | 2
11 | Płytki proste z mostem, nieblokowane, stablizacyjne, 4 otworowe, , długość 23mm, grubość 1.0 mm | 2
12 | Płytki proste, nieblokowane, stablilizacyjne, 6 otworowe, długość 30 mm, grubość, 1.0 mm | 2
13 | Śruby blokowane o średnicy 1.5 i długości 4-13mm. Gniazda śruby typu gwiaździstego | 60
14 | Śruby blokowane o średnicy 2.0 i długości 6-30mm. Gniazda śruby typu gwiaździstego. | 40
15 | Śruby korowe o średnicy 1.2 i długości 4-20mm. Gniazda śruby typu gwiaździstego | 40
16 | Śruby korowe o średnicy 1.5 i długości 4-24mm. Gniazda śruby typu gwiaździstego | 40
17 | Śruby korowe o średnicy 2.0 i długości 4-30mm. Gniazda śruby typu gwiaździstego | 40
RAZEM