## Arkusz1
Pakiet 1
Zestaw do rekonstrukcji więzadła krzyżowego przedniego - zapewniający możliwość pobierania przeszczepu z mięśnia półścięgnistego jaki i więzadła właściwego rzepki. Możliwość rekonstrukcji przy pobraniu krótkich przeszczepów.
LP. | ASORTYMENT | Ilość szt. | Nr katalogowy/producent | cena jedn. netto | Wartość netto | VAT % | Wartość brutto
1 | Mocowanie przeszczepu po stronie udowej przy pomocy podwójnej pętli poliestrowej o długościach od 15 do 50 mm i skoku co 5 mm fabrycznie związanej z płytką tytanową o wymiarach 4 x 12 mm | 10
2 | Biowchłanialne śruby o średnicach od 7 do 11 mm i długościach od 20 do 35 mm z trójfosforanem wapnia. | 70
RAZEM
Pakiet 1 a
Zestaw do rekonstrukcji więzadła krzyżowego przedniego
LP. | ASORTYMENT | Ilość szt. | Nr katalogowy/producent | cena jedn. netto | Wartość netto | VAT % | Wartość brutto
1 | Mocowanie w części udowej systemem rozpierająco-wiszącym za pomocą 2 biowchłanialnych pinów o średnicy 3,3 mm wykonanych z PLA, zapewniający 360 stopni powierzchnię styku przeszczepu z kością, mocowanie blisko linii stawu 8-13 mm, wchłanianie 2-4 lata, siła mocowania ponad 600 N | 25
2 | Mocowanie przeszczepu za pomocą śrubu interferencyjnej o gładkim gwincie w różnych rozmiarach (5, 6, 7, 8, 9, 10 mm, 11x23mm, 30, 35 mm) system biocwchłanialny wykonany z osteokonduktywnego TCP i PLGSA metodą mikrodyspersji, wchłanianie 2-4 lata, zapewniający mocowanie blisko linii stawu i silny press fit oraz przerastanie implantu kością. | 25
RAZEM
Pakiet 2 - System do szycia łąkotek - można przystąpić do pozycji w pakiecie
Lp. | ASORTYMENT | Ilość szt. | Nr katalogowy/producent | cena jedn. netto | Wartość netto | VAT % | Wartość brutto
1 | Zestaw do szycia łąkotki metodą 2 igieł: implant zawierający dwie igły połączone nicią 2/0 | 20
2 | Zestaw do szycia łąkotki techniką all-inside. System składajacy się z dwóch implantów PEEK połączonych za pomocą polietylenowego, niewchłanialnego wzmocnionego szwu 2-0. Szew posiada samozaciskowy węzeł umożliwiajacy zmniejszanie dystansu pomiędzy implantami. Implanty załadowane sa rzędowo w pojedynczą półotwartą jednorazową igłe. Igła z podziałką posiadajaca regulowany z poziomu rękojeści ogranicznik zabezpieczajacy jej zbyt głebokie wbicie w łakotkę. Implanty wypychane są z igły poza jamę stawu za pomocą pierścieniowego spustu na rękojeści z jednoczesnym sygnałem dźwiękowym | 50
RAZEM
[5 empty] | ……………………………………….. | ………………….
podpis upoważnionego przedstawiciela
Pakiet 3
Śruby kotwicowe i kotwice -
Lp. | ASORTYMENT | Ilość szt. | Nr katalogowy/producent | cena jedn. netto | Wartość netto | VAT % | Wartość brutto
Niestabilność stawu barkowego
1 | Sterylny (jednorazowy) zestaw instrumentarium: płaszcz, wiertło i obturator. | 1
2 | Miękka kotwica do barku, wykonana z plecionki poliestrowej, na sterylnym podajniku. Średnica 1,4mm. | 30
3 | Wiertło 1,4mm | 3
4 | Kotwica tytanowa 3mm ze wzmocnioną nicią, na sterylnym podajniku | 20
5 | Kaniula do artroskopii barku, jednorazowa, 3 zastawki, elastyczna, średnica 5-7-8,5mm | 6
Naprawa stożka rotatorów
1 | Sterylny (jednorazowy) zestaw instrumentarium: płaszcz, wiertło i obturator. | 1
2 | Miękka kotwica do naprawy stożka rotatorów, wykonana z plecionki poliestrowej, na sterylnym podajniku. Średnica 2,9mm.Dwie różnokolorowe, wzmocnione nici. | 20
3 | Wiertło 2,9mm | 3
4 | Kotwica do barku wykonana z materiału PEEK, średnica 5,5mm, bezwęzłowa. Implant wkręcany. | 4
5 | Kotwica do barku wykonana z wchłanialna: polimer kwasu mlekowego i glikolowego, średnica 5,5mm, dwie wzmocnione nici poprowadzone przez niezależne oczka, umieszczone wewnątrz kotwicy. Implant wkręcany, gwint na całej długości w celu uzyskania optymalnego mocowania w kości korowej. | 10
6 | Kotwica do barku wykonana z tytanu, średnica 5mm i 6,5mm, dwie wzmocnione nici poprowadzone przez niezależne oczka, umieszczone wewnątrz kotwicy. Implant wkręcany, gwint na całej długości w celu uzyskania optymalnego mocowania w kości korowej. | 10
7 | Bezwęzłowy system do stabilizacji więzozrostu stawu kruczo-obojczykowego składający się z guzika tytanowego o średnicy ok.10 mm oraz ostro zakończonej z jednej strony płytki tytanowej, połączonej z samozaciskową, bezwęzłową i regulowana pętlą polietylenową. W zestawie nić prowadząca implant. | 20
8 | Wiertło kaniulowane 4,5mm | 1
RAZEM
Zamawiający wymaga użyczenia na czas umowy instrumentarium niezbędnego do zastosowania
w/w implantów w operacjach stawu barkowego.
podpis upoważnionego przedstawiciela
Pakiet 4
Implanty do chirurgii stopy.
Lp. | ASORTYMENT | Ilość szt. | Nr katalogowy/producent | cena jedn. netto | Wartość netto | VAT % | Wartość brutto
a) Implanty do osteotomii SCARF, Ludloff, Chevron, Mann, Wail; artrodezy stawów stopy, osteotomii kości śródstopia w części dalszej i bliższych, osteotomii paliczków
1 | Tytanowe kaniulowane śruby kompresyjne o średnicach 2,5 i 3,0mm, średnice kodowane kolorami. Śruy 2,5 o długościach w zakresie przynajmniej 10-36mm, 3,0 w zakresie przynajmniej 10-40mm, ze skokiem co 2mm. | 80
2 | Małe śruby ze zrywalnym gwintem typu Snap-Off, wykonane z tytanu, o długościach od 11 do 15mm, ze skokiem co 1mm, dostarczone sterylne w fabrycznym opakowaniu. | 60
b) Implanty do artrodezy stawów przodostopia, śródstopia i stępu.
1 | Tytanowe kaniulowane śruby kompresyjne o średnicy 4,3mm w zakresie długości 10-60mm | 10
2 | Tytanowe kaniulowane śruby kompresyjne o średnicy 7,0mm, w zakresie długości 40-110mm. | 4
3 | Stalowe skoble/klamry zagięte pod kątem prostym oraz skośne pod kątem 23 stopni, o szerokościach 8 i 10mm. | 20
4 | Tytanowa śruba do blokowania zatoki stępu, stożkowa, z tępym gwintem. Kaniulowana, z instrumentarium do przezskórnej implantacji. Średnica śruby od 8 do 12mm, ze skokiem co 1mm. | 5
c)płytka do artrodezy I stawu śródstopno-paliczkowego, płytki do osteotomii przypodstawnych typu Lapidus, osteotomii plus
1 | Płytka tytanowa do osteotomii otwierającej przypodstawnej pierwszego promienia, z klinem dystansującym o grubości od 2 do 5mm, ze skokiem co minimetr, grubość płytki nie większa niż 1 minimetr, zamiennie do wyboru płytka bez klina, oraz płytka wygięta anatomicznie do artrodezy I stawu śródstopno-klinowego typu Lapidus z przynajmniej jednym otworem kompresyjnym. Płytki dogięte anatomicznie, z możliwością korekcji do anatomii pacjenta in situ, w ranie | 8
2 | Płytka tytanowa do artrodezy pierwszego stawu śródstopnopaliczkowego, o wbudowanym zgięciu grzbietowym 0, 5 lub 10 stopni oraz wygięta fabrycznie w 10 stopniach koślawości, przynajmniej w dwóch rozmiarach prawych oraz dwóch lewych dla każdego rozmiaru, o grubości nie większej niż 2mm w najgrubszym miejscu. Płytka musi posiadać przynajmniej jeden otwór umożliwiający kompresję. | 2
3 | W obu typach płytek system umożliwia wkręcanie śrub korowych lub kątowo stabilnych 2,7 i 3,5mm z możliwością 15-stopniowego odchylenia od osi otworu w płytce w każdą stronę. Śruby o średnicy 2,7 w długościach od 10 do 30mm, skok długości nie większy niż 2mm, śruby 3,5 w długościach od 10 do 36mm, skok nie większy niż 2mm. | 50
d) endoprotezy stawów śródstopno-paliczkowych
1 | Silikonowa proteza stawu śródstopno-paliczkowego. Implant mocowany śródszpikowo, wykonany z silikonowego elastomeru najnowszej generacji, z dwoma tytanowymi pierścieniami ochronnymi, w przynajmniej 6 rozmiarach standardowych, oraz opcjonalnie 6 rozmiarach małych. Implant sterylnie zapakowany wraz z pierścieniami ochronnymi dostarczany w fabrycznym opakowaniu. | 2
RAZEM
|  |  |  | ……………………………………….. | ………………….
podpis upoważnionego przedstawiciela
Pakiet 5
Implanty do zastosowania w uszkodzeniach więzadłowych stopy i ręki
Lp. | ASORTYMENT | Ilość szt. | Nr katalogowy/producent | cena jedn. netto | Wartość netto | VAT % | Wartość brutto
1 | Miękka uniwersalna kotwica z igłami, wykonana z plecionki poliestrowej, na sterylnym podajniku. Średnica 1,4mm, krótki podajnik | 6
2 | Wielorazowa prowadnica | 1
3 | Wiertło 1,4mm | 1
4 | Miękka uniwersalna kotwica o średnicy 1mm, wykonana z plecionki poliestrowej, 2 igły, nici 2/0 lub 3/0, sterylny podajnik, wiertło w zestawie. | 4
RAZEM
|  |  |  | ……………………………………….. | ………………….
podpis upoważnionego przedstawiciela
Pakiet 6
System do endoprotezoplastyki stawu barkowego. System modularny umozliwiajacy wykonanie, z zastosowaniem tego samego komponentu nasady ramiennej, nastepujacych typów endoprotezoplastyki barku: połowicza, totalna z panewką, totalna odwrotna, rewizyjna. System stwarzajacy mozliwosc zamiany protezy anatomicznej na odwrotna bez koniecznosci wymiany implantów ramiennych i dodatkowych cieć kosci.
Lp. | ASORTYMENT | Ilość szt. | Nr katalogowy/producent | cena jedn. netto | Wartość netto | VAT % | Wartość brutto
1 | Komponent nasady ramiennej pokryty warstwa napylanego plazmowo hydroksyapatytu ceramicznego HA-C, z otworami do szycia tkanek po stronie bocznej i przysrodkowej i odwrotnym stozkiem Morse`a do mocowania komponentu głowy | 5
2 | Trzpienie ramienne w wersji cementowanej ( gładkie , polerowane), przykrecane do komponentu nasady, w minimum czterech srednicach. Wymiennie trzpienie ramienne rewizyjne, cementowane ( gładkie, polerowane), długie min 220 mm, przykrecane do komponentu nasady, w minimum 2 średnicach. | 4
3 | Trzpienie ramienne w wersji bezcementowej, przykrecane do komponentu nasady, pokryte warstwa napylanego plazmowo hydroksyapatytu ceramicznego HA-C, w minimum czterech srednicach. | 1
4 | Głowy anatomiczne, mocowane do komponentu nasady na stozku Morse`a w minimum czterech srednicach, niecentryczne w minimum dwóch offsetach | 5
5 | Taca panewkowa mocowana na 4 sruby z mozliwoscia umocowania polietylenowej wkładki lub metalowej głowy odwrotnej. Taca pokryta warstwa napylanego plazmowon hydroksyapatytu ceramicznego HA-C | 5
6 | Śruby korowe do mocowania tacy panewkowej | 15
7 | Zaslepki zabezpieczające do śrub korowych | 10
8 | Polietylenowa wkładka panewkowa do tacy bezcementowej w minimum 2 rozmiarach, w minimum 5 grubosciach każdy | 3
9 | Taca do mocowania wkładki odwrotnej mocowana na śrube i stożek Morse`a do komponentu nasady ramiennej | 3
10 | Polietylenowy komponent wkładki odwrotnej zatrzaskiwany w tacy w minimum 3 grubosciach | 2
11 | Metalowy komponent głowy odwrotnej mocowany do tacy panewkowej | 2
12 | Śruba do mocowania głowy odwrotnej | 3
13 | Śruba do mocowania tacy wkładki odwrotnej | 4
14 | panewka cementowana PE | 5
RAZEM
|  |  |  | ……………………………………….. | ………………….
podpis upoważnionego przedstawiciela
Pakiet 7 Systemy do leczenia ubytków kostnych - można przystąpić do pozycji w pakiecie
Lp. | ASORTYMENT | Ilość szt. | Nr katalogowy/producent | cena jedn. netto | Wartość netto | VAT % | Wartość brutto
1 | Membrana stosowana w leczeniu ubytków chrzęstnych oraz chrzęstno-kostnych, stanowiąca podłoże dla komórek macierzystych szpiku kostnego na bazie technologii HYAFF opartej na kwasie hyaluronidowym. Wymiary 20 x 20 mm, grubość 2 mm średnica włókna 10 mikronów, gramatura 120 g/m2. | 10
2 | Klej tkankowy dwuskładnikowy, fibrynowy zawierający trombinę 500 j. m. fibrynogen, chlorek wapnia, aprotyninę - poj. 2 ml | 5
RAZEM
Pakiet 8 Systemy separacji komórek macierzystych
Lp. | ASORTYMENT | Ilość szt. | Nr katalogowy/producent | cena jedn. netto | Wartość netto | VAT % | Wartość brutto
1 | Zestaw składający się z koncentratora szpiku 30 ml posiadający 3 niezależne porty typy luerlock umożliwiajace wypełnienie koncentratora szpikiem, pobranie CPC oraz pobranie NCC, koncentratu komórek jadrzastych przy zachowaniu b. wysokiej aseptyki. Porty oznaczone róznymi kolorami a przed mieszaniem sie NCC z erytrocytami i CPC system jest zabezpieczony pływakiem - przegrodą, który oddziela uzyskane frakcje. Zestaw składajacy się z : strzykawka 10 ml, 3 strzykawki 30 ml, igła 18G, igła 18 G z motylkiem, 30 ml substancji antyzakrzepowej, trokar do pobrania szpiku kostnego | 5
2 | Zestaw składający się z koncentratora szpiku 60 ml posiadający 3 niezależne porty typy luerlock umożliwiajace wypełnienie koncentratora szpikiem, pobranie CPC oraz pobranie NCC, koncentratu komórek jadrzastych przy zachowaniu b. wysokiej aseptyki. Porty oznaczone róznymi kolorami a przed mieszaniem sie NCC z erytrocytami i CPC system jest zabezpieczony pływakiem - przegrodą, który oddziela uzyskane frakcje. Zestaw składajacy się z : strzykawka 10 ml, 4 strzykawki 30 ml, igła 18G, igła 18 G z motylkiem, 30 ml substancji antyzakrzepowej, trokar do pobrania szpiku kostnego | 5
RAZEM
Zamawiający wymaga zapewnienia wirówki do separacji
Pakiet 9 System do separacji PRP
Lp. | ASORTYMENT | Ilość szt. | Nr katalogowy/producent | cena jedn. netto | Wartość netto | VAT % | Wartość brutto
1 | Zestaw pozwalajacy na pozyskanie ok.. 3-3,5 ml osocza bogato płytkowego z 10 ml pobranej krwi przy jednokrotnym wirowaniu z możliwością płynnej regulacji koncentracji. Budowa zestawu umożliwiająca bliskie 100% usunięcie czerwonych krwinek oraz w ponad 90% granulocytów z PRP. Sterylny całkowicie zamknięty począwszy od pobrania krwi aż do pozyskania gotowego koncentratu bogato płytkowego. Skład zestawu: 1 probówka podciśnieniowa na 10 ml krwi zawierajaca barierę żelową oraz cytrynian, 1 zestaw Vacu-10 do podciśnieniowego pobierania krwi, 1 igła 18G dł. 100mm, 2 strzykawki 10 ml Luer Lock, 1 filtr do separacji białych krwinek, 1 przewód do pobierania PRP w warunkach pola operacyjnego, 1 zawór do pobierania PPP lub PRP. | 15
RAZEM
Zamawiający wymaga zapewnienia wirówki do separacji