## Arkusz1
2017
Sprzęt do zabiegów wewnątrznaczyniowych i operacji klasycznych
ilości na 12 miesięcy
Nr pakietu/ pozycji | Opis sprzętu / parametry techniczne | Tak/Nie | PUNKTACJA
PAKIET 1 : | PTA i stentowanie tętnic kończyn
poz.1 | Igły
| długości ok 70mm | Podać | 1
| bez sondy wewnętrznej | Tak | K
| przepuszczająca lider ≥ 0,038" | Podać | 1
poz.2 | Koszulki
| długość od 11 cm do 25 cm (+/_2cm) | Podać | 1
| z liderem przy koszulkach do 14F | Podać | 1
| średnica od 4 do 14 F | Tak | K
| możliwość występowania markera cieniującego na końcu |  | 1
| zastawka |  | 1
| plastikowa kaniula w środku |  | 1
| atraumatyczne przejście pomiędzy kaniulą i koszulką |  | 1
| nie poddające się zagięciom i skręcaniu |  | 1
poz.3 | Prowadniki teflonowe
| zwijane ze stali, pokryte teflonem | Tak | K
| z miękką końcówką |  | 1
| kształty "J" oraz proste |  | 1
| średnica od 0.018" do 0,038" | Podać | 1
| długości od 150 do 260 cm | Podać | 1
| wersje z ruchomym i nieruchomym rdzeniem |  | 1
poz.4 | Cewniki diagnostyczne
| długości od 65 do min 100 cm | Podać | 1
| średnica zewnętrzna 4 - 5F | Tak | K
| duże światło wewnętrzne do 0,038" | Podać | 1
| śliskie |  | 1
| zbrojone, sztywne w części prowadzącej |  | 1
| miękka , atraumatyczna końcówka |  | 1
| końcówka widoczna w promieniowaniu RTG |  | 1
poz.5 | Cewnik balonowy ciśnieniowy do angioplastyki
| średnica balonu od 3 do 18mm | Podać | 1
| długość balonu od 2 do 20 cm | Podać | 1
| długość cewnika od 60 do 135 cm | Podać | 1
| RBP do 24 atm | Podać | 1
| przechodzenie przez koszulkę maksymalnie do 8F |  | 1
| dla średnicy do 10mm przechodzące przez kosz. do 6F |  | 1
| markery na końcówkach balonu widziane w RTG |  | 1
| atraumatyczna poddająca się zagięciom końcówka |  | 1
| możliwość pracy na prowadniku minimum do 0,035" | Tak | K
poz.6 | Cewniki balonowe do zabiegów poniżej stawu kolanowego (0,018‘)
| kompatybilny z liderem prowadzącym 0,018‘ | Tak | K
| ciśnienie RBP > 12 atm. | Podać | 1
| średnica balonu od 2,0 mm do 7,0 mm | Podać | 1
| długość balonu od 20 mm do 220 mm | Podać | 1
| długość systemu dostarczania od 90 cm do 180 cm | Podać | 1
| kompatybilne z koszulką 4 i 5 F |  | 1
| markery umieszczone na końcach części cylindrycznej |  | 1
poz.7 | Cewnik prowadzący
| długość 55cm +/_ 3 cm | Podać | 1
| długość 90-95 cm +/_ 4 cm | Podać | 1
| średnica 6 - 8F | Podać | K
| miękka końcówka |  | 1
| z zastawką w zestawie (może być dołączana) |  | 1
| pokryte śliską substancją od zewnątrz i wewnątrz |  | 1
| różne kształty końcówki |  | 1
poz.8 | Strzykawka ciśnieniowa do PTA
| z manometrem | Tak | K
| płynna regulacja ciśnienia |  | 1
| system blokujący tłok |  | 1
| system blokujący przewód |  | 1
| objętość 20ml |  | 1
poz.9 | Łączniki do strzykawki ciśnieniowej do kontrastu
| standardowe połączenia do cewnika diagnostycznego i strzykawki |  | 1
| wytrzymujący ciśnienie robocze 1200 psi | Tak | K
| długość od 75 do 120 cm | Podać | 1
poz.10 | Stent samorozprężalny do tętnic biodrowych
| nitinolowy | Tak | K
| średnica od 5 do 14 mm | Tak, Podać | K
| długość stentu od 2 do 12 cm | Podać | 1
| cewnik wprowadzający od 75 do 120 cm | Podać | 1
| możliwość pracy na prowadniku minimum do 0,035" |  | 1
| przechodzący przez koszulkę do 6F dla wszystkich rozmiarów | Tak | K
| dobrze widoczny w promieniowaniu RTG |  | 1
| markery do pozycjonowania stentu |  | 1
| wycinany z jednego kawałka stopu(nie pleciony) |  | 1
| skracalność stentu mniejsza niż 2,5% | Podać | 1
poz.12 | Stent samorozprężalny do tętnic udowych
| nitinolowy | Tak | K
| średnica od 5 do 8 mm | Tak | K
| długość stentu od 2 do 20 cm | Podać | 1
| cewnik wprowadzający od 75 do 135 cm | Podać | 1
| możliwość pracy na prowadniku minimum do 0,035" |  | 1
| przechodzący przez koszulkę do 6F dla wszystkich rozmiarów | Tak | K
| dobrze widoczny w promieniowaniu RTG |  | 1
| markery do pozycjonowania stentu |  | 1
| wycinany z jednego kawałka stopu(nie pleciony) |  | 1
| skracalność stentu mniejsza niż 2,5% | Podać | 1
| dodatkowa zewnętrzna osłona stabilizująca system |  | 1
poz.13 | Stent samorozprężalny tkany
| wykonany ze stali i kobaltu |  | 1
| Stent pleciony w formie siatki mesh z pojedynczych drucików o zakończonych wolnych końcach | Tak | K
| stent z możliwością ponownego złożenia podczas implantacji i repozycjonowania |  | 1
| cewnik dostarczający dostępny od minimum 75cm do 135cm | Podać | 1
| pracujący na prowadniku 0,035" |  | 1
| Średnica stentu od 2 do 24mm | Tak,Podać | K
| długość stentu od 20 do 135mm | Podać | 1
poz.14 | Cewnik wewnątrznaczyniowy wspierający
| cewnik odporny na zaginanie i łamanie. |  | 1
| dystalny koniec w kształcie stożka, "taperowany" | Tak | K
| marker na końcu cewnika oraz kolejne dwa co 15mm |  | 1
| dostępne cewniki dla prowadników 0,014" , 0,018" , i 0,035" |  | 1
| długość cewników w zakresie od 65 do 150cm | Podać | 1
| Pokrycie hydrofilne części dystalnej cewnika |  | 1
poz.15 | Stent na balonie
| średnica od 5 do 10 mm | Tak | K
| długość stentu od 17 do 80 mm | Podać | 1
| cewnik wprowadzający od 75 do 135 cm | Podać | 1
| możliwość pracy na prowadniku minimum do 0,035" |  | 1
| stent przechodzący przez koszulkę do 7F | Tak | K
| dobrze widoczny w promieniowaniu RTG |  | 1
| markery do pozycjonowania stentu |  | 1
| wycinany z jednego kawałka stopu(nie pleciony) |  | 1
| nierdzewny |  | 1
| stabilne zespolenie z balonem-fabrycznie |  | 1
| Stalowy lub CoCr | Tak, Podać | K
poz.16 | Prowadnik niskoprofilowy 0,018"
| średnica 0,018" | Tak | K
| długość 150-300cm | Podać | 1
| rdzeń ze stali |  | 1
| kształtowalny koniec 20mm |  | 1
| część robocza hydrofilna | Tak | K
poz.17 | Prowadnik niskoprofilowy 0,014"
| średnica 0,014" | Tak | K
| Długośc do 300cm | Podać | 1
| kształtowalna końcówka |  | 1
| część robocza hydrofilna | Tak | K
| dostępny prowadnik do całkowitej okluzji |  | 1
PAKIET 2 : | Prowadniki hydrofilne i koszulki prowadzące i do nakłuć obwodowych
poz.1 | Prowadnik hydrofilny
| rdzeń lidera nitinolowy lub tytanowy | Podać | 1
| hydrofilny, pokryty PTFE | Tak | K
| śliski |  | 1
| średnicy od 0,018" do 0,038" | Podać | 1
| z miękką końcówką |  | 1
| długości od 120 do 300 cm | Podać | 1
| końcówka stożkowa |  | 1
| możliwość kształtowania końcówki |  | 1
| występowanie prowadnika z podwójnie zagiętym końcem |  | 1
| trzy stopnie twardości | Podać | 1
| dla prowadnika 0,035” możliwość występowania spiralnego wolframowo-pozłacanego zakończenia |  | 1
poz.2 | Zestaw do mikropunkcji
| igła min. 22 G o długości od 3,5 do 5 cm | Podać | 1
| lider prowadzący stalowy lub nitinolowy o średnicy 0,018‘‘ | Podać | 1
| koszulka o średnicy od 4 do 5 french i długości od 7 do 10 cm | Tak,Podać | K
| lider wprowadzjący w zestawie |  | 1
poz.3 | Koszulka prowadząca do zabiegów techniką corss-over 90
| konstrukcja stalowa |  | 1
| długość koszulki do 90 cm +/- 5cm | Tak, Podać | K
| średnica koszulki od 5 do 7 french | Podać | 1
| dla 6F-min. 0,087" | Podać | 1
| dla 7F- min. 0,100" | Podać | 1
| dilatator wewnętrzny w zestawie | Tak | K
| minimum 5 kształtów krzywizn koszulki | Podać | 1
| zastawka i kranik zintegrowany z koszulką | Tak | K
poz.3 | Koszulka prowadząca do zabiegów techniką corss-over 40 -65
| konstrukcja stalowa |  | 1
| długość koszulki do 40-65 +/- 3 cm | Tak, podać | K
| średnica koszulki od 5 do 7 french | Podać | 1
| dla 6F-min. 0,087" | Podać | 1
| dla 7F- min. 0,100" | Podać | 1
| dilatator wewnętrzny w zestawie | Tak | K
| minimum 5 kształtów krzywizn koszulki | Podać | 1
| zastawka i kranik zintegrowany z koszulką | Tak | K
poz.4 | Cewnik diagnostyczny do udrażniania tętnicy udowej powierzchownej
| długości od 65 do min 150 cm | Podać | 1
| średnica zewnętrzna 4 - 5F | Podać | 1
| duże światło wewnętrzne do 0,035" | Podać | 1
| pokryte substancją hydrofilną |  | 1
| zbrojone, sztywne w części prowadzącej |  | 1
| końcówka lekko zagięta w zakresie 20-45 stopni (optymalnie 30st) TEMPEROWANA | Tak, Podać | K
PAKIET 3 : | Cewniki i lidery specjalistyczne
poz.1 | Cewnik diagn dł min 120 cm
| długość od 40 do 125cm | Tak, Podać | K
| średnica zewnętrzna 4 - 5F | Podać | 1
| duże światło wewnętrzne dla prowadnika 0,038" |  | 1
| Zbrojone na całej długości |  | 1
| miękka , atraumatyczna końcówka |  | 1
| końcówka widoczna w promirniowaniu RTG |  | 1
| więcej niż 5 rodzajów krzywizn zakończenia cewnika | Tak, Podać | K
poz.2 | Cewnik kalibrowany pigtail
| cewnik kalibrowany pigtail do wymiarowania długości aorty podczas wprowadzania stentgraftu | Tak | K
| długość od 60 do 100 cm | Podać | 1
| przepuszczający prowadnik 0,035" |  | 1
| markery radiologiczne co 10mm | Tak | K
| zakończenie typu pigtail |  | 1
poz.3 | Prowadnik hydrofilny
| rdzeń lidera nitinolowy lub tytanowy | Podać | 1
| hydrofilny, pokryty PTFE | Tak | K
| śliski |  | 1
| średnicy od 0,018" do 0,038" | Podać | 1
| z miękką końcówką |  | 1
| długości od 120 do 320 cm | Podać | 1
| końcówka stożkowa |  | 1
| możliwość kształtowania końcówki |  | 1
| występowanie prowadnika z podwójnie zagiętym końcem |  | 1
| dwa stopnie twardości |  | 1
| prowadnik razem z doczepianym pokrętłem | Tak | K
poz.4 | Koszulka prowadząca do tętnic nerkowych, trzewnych
| konstrukcja zbrojona |  | 1
| powłoka hydrofilna z PTFE |  | 1
| marker na końcu koszulki |  | 1
| długość koszulki od 40 do 55 cm | Tak, Podać | K
| średnica koszulki od 4 do 9 french | Podać | 1
| dilatator wewnętrzny w zestawie | Tak | K
| Minimum 4 kształtów krzywizn koszulki | Podać | 1
| zastawka i kranik zintegrowany z koszulką |  | 1
| pracujące na prowadniku 0,018 – 0,038 cala |  | 1
poz.5 | Koszulka prowadząca do tętnic udowych powierzchownych
| konstrukcja zbrojona |  | 1
| powłoka hydrofilna z PTFE |  | 1
| marker na końcu koszulki |  | 1
| długość koszulki od 30 do 90 cm | Podać | 1
| średnica koszulki od 4 do 9 french | Tak, Podać | K
| dilatator wewnętrzny w zestawie |  | 1
| prosta końcówka z możliwością kształtowania |  | 1
| zastawka i kranik zintegrowany z koszulką | Tak | K
| pracujące na prowadniku 0,035 – 0,038 cala |  | 1
poz.6 | Koszulka prowadząca hydrofilna
| konstrukcja zbrojona |  | 1
| powłoka hydrofilna z PTFE | Tak | K
| marker na końcu koszulki |  | 1
| długość koszulki od 45 do 100 cm | Podać | 1
| średnica koszulki od 4 do 12 french | Podać | 1
| dilatator wewnętrzny w zestawie |  | 1
| dilatator w części wystającej hydrofilny | Tak | K
| Minimum 2 krzywizny zakończenia |  | 1
| zastawka i kranik zintegrowany z koszulką |  | 1
| pracujące na prowadniku 0,035 – 0,038 cala |  | 1
poz.7 | Nożny zestaw wprowadzający
| echogeniczna igła 21G 4cm, |  | 1
| nitynolowy prowadnik 0,018", |  | 1
| koszulka wprowadzająca 5-6F 7cm | Podać | 1
| zawór hemostatyczny Check-Flo. zawór hemostatyczny mocowany bezpośrednio do koszulki wprowadzającej |  | 1
| Micropuncture, pozwalający na stosowanie go jako interwencyjnej koszulki wprowadzającej ze średnicą wewnętrzną 2,9F |  | 1
poz.8 | Prowadniki zabiegowe 0,014” | Tak | K
| rdzeń wykonany ze stali nierdzewnej pokryty PTFE, |  | 1
| wersje prowadnika z obciążeniami końcówki 6, 12, 18, 25g | Podać | 1
| dł. 135, 190, 300cm, | Podać | 1
| wersja prowadnika wykonana z liniowo-sprężystego nitinolu |  | 1
| przeniesienie obrotu 1:1 |  | 1
| doskonała kontrola kierunkowa i popychalność |  | 1
| końcówka zapewniająca doskonałą widoczność, |  | 1
| 7 cm miękka końcówka zagięta lub formowalna ułatwiająca przejście przez kręte i zwężone naczynia |  | 1
| dostępny w wersji hydrofilnej |  | 1
poz.9 | Niskoprofilowy cewnik balonowy 0,014” i 0.018"
| średnica balonu od 2-7mm | Podać | 1
| długość balonu od 20 do 200mm | Podać | 1
| długość szaftu 80-135cm | Podać | 1
| systemy OTW i RX |  | 1
| kompatybilny z systemem 4F |  | 1
| poruszający się na prowadniku 0,014 i 0,018” | Tak | K
poz.10 | Cewnik do CTO
| średnice 2,6F i 4,0F |  | 1
| kompatybilny z prowadnikami 0.018”, 0.035” |  | 1
| długości cewników 65/90/135/150 cm; | Podać | 1
| końcówka prosta i angled |  | 1
| wbudowane 4 znaczniki cieniujące (szer. 3, 5, 3, 10mm) w części dystalnej cewnika umożliwiające wymiarowanie. |  | 1
| pokrycie hydrofilne części dystalnej 40cm | Tak | K
RAZEM
PAKIET 4 : | Stentowanie tętnic kończyn dolnych
poz.1 | Cewniki balonowe (0,035‘)
| kompatybilny z liderem prowadzącym 0,035‘ | Tak | K
| ciśnienie RBP > 10 atm. | Podać | 1
| średnica balonu od 4,0 mm do 12 mm | Podać | 1
| długość balonu od 20 mm do 300 mm | Podać | 1
| długość systemu dostarczania od 90 cm do 130 cm | Podać | 1
| kompatybilne z koszulką 5 - 7 F | Podać | 1
| markery umieszczone na końcach części cylindrycznej |  | 1
poz.2 | Stent rozprężalny na balonie
| materiał: stalowy (kobaltowo-chromowy) |  | 1
| średnica stentu : 5,0 mm do 10,0 mm | Podać | 1
| długość stentu 20 do 50 mm | Podać | 1
| system dostarczania na balonie |  | 1
| długość systemu dostarczania od 80 do 130 cm | Podać | 1
| kompatybilne z koszulką 5 - 7 F |  | 1
poz.3 | Stent samorozprężalny (0,035")
| materiał: nitinol |  | 1
| średnica : 6,0 mm do 12,0 mm | Podać | 1
| długość stentu 20 do 120 mm | Podać | 1
| długość systemu dostarczania od 80 do 120 cm | Podać | 1
| kompatybilny z koszulką 6 F |  | 1
poz.4 | Cewniki balonowe do zabiegów poniżej stawu kolanowego (0,014‘)
| kompatybilny z liderem prowadzącym 0,014‘ | Tak | K
| ciśnienie RBP > 12 atm. | Podać | 1
| średnica balonu od 1,5 mm do 4,0 mm | Podać | 1
| długość balonu od 20 mm do 210 mm | Podać | 1
| długość systemu dostarczania od od 120 cm do 150 cm | Podać | 1
| kompatybilne z koszulką 4 french |  | 1
| stożkowaty kształt balonu |  | 1
| markery umieszczone na końcach części cylindrycznej |  | 1
| wybór systemu OTW i RX |  | 1
poz.5 | Cewniki balonowe do zabiegów poniżej stawu kolanowego (0,018‘)
| kompatybilny z liderem prowadzącym 0,018‘ | Tak | K
| ciśnienie RBP > 12 atm. | Podać | 1
| średnica balonu od 2,0 mm do 7,0 mm | Podać | 1
| długość balonu od 20 mm do 300 mm | Podać | 1
| długość systemu dostarczania od 90 cm do 180 cm | Podać | 1
| kompatybilne z koszulką 4 i 5 F |  | 1
| markery umieszczone na końcach części cylindrycznej |  | 1
poz.6 | Stent rozprężalny na balonie do zabiegów poniżej stawu kolanowego
| konstrukcja kobaltowo-chromowa |  | 1
| system dostarczania na balonie |  | 1
| ciśnienie 12 atm. |  | 1
| średnice 2,0 mm do 4,0 mm | Tak,Podać | K
| długość stentu od 10 mm do 70 mm | Podać | 1
| kompatybilny z prowadnikiem 0,014' |  | 1
| długość systemu dostarczania 120 i 150 cm |  | 1
| minimum dwa widoczne markery |  | 1
poz.7 | Stent samorozprężalny z dodatkowym cewnikiem zabezpieczającym
| materiał: nitinol |  | 1
| Średnica : 4,0 mm do 10,0 mm | Podać | 1
| długość stentu 20 do 150 mm | Podać | 1
| długość systemu dostarczania od 80 do 130 cm | Podać | 1
| kompatybilny z koszulką 6 F |  | 1
| Min po 4 markery na każdym końcu stentu |  | 1
| wycinany z jednego kawałka stopu(nie pleciony) |  | 1
| dobrze widoczny w promieniowaniu RTG |  | 1
| markery do pozycjonowania stentu |  | 1
| dodatkowa zewnętrzna osłona stabilizująca system | Tak | K
PAKIET 5 : | Balon ciśnieniowy pokrywany lekiem
| pokrycie balonu Paclitaxelem | Tak | K
| balon powleczony substancją nośnikową dla leku |  | 1
| stężenie leku 3 mikrogramy na mm kwadratowy |  | 1
| kompatybilny z prowadnikiem 0,014" i 0,018" i 0,035" |  | 1
| kompatybilny z prowadnikiem 0,035" | Tak | K
| średnice balonu od 2 do 8mm | Podać | 1
| długości balonu od 40 do 150mm | Podać | 1
| długość systemu dostarczania 90 do 130cm | Podać | 1
| dwa widoczne markery |  | 1
| cewniki OTW |  | 1
PAKIET 6 : | Zestaw (niskoprofilowy) do zabiegów metodą cross-over do tętnic biodrowych i udowych z możliwością konwersji do 5/6F
poz.1 | Cewnik balonowy ciśnieniowy do angioplastyki 0,018"
| średnica balonu od 3 do 7mm | Podać | 1
| długość balonu od 20 do 200mm | Podać | 1
| długość cewnika od 90 do 130 cm | Podać | 1
| RBP do 15 atm | Podać | 1
| przechodzenie przez cewnik prowadzący 4F do średnicy 5mm |  | 1
| markery na końcówkach balonu widziane w RTG |  | 1
| atraumatyczna poddająca się zagięciom końcówka |  | 1
| możliwość pracy na prowadniku minimum od 0,018" | Tak | K
| pokrycie hydrofilne |  | 1
| system OTW |  | 1
poz.2 | Cewnik balonowy ciśnieniowy do angioplastyki 0,014"
| średnica balonu od 1,5 do 4mm | Podać | 1
| długość balonu od 20 do 220mm | Podać | 1
| długość cewnika od 90 do 150 cm | Podać | 1
| RBP do 14 atm | Podać | 1
| przechodzenie przez cewnik prowadzący 4F |  | 1
| markery na końcówkach balonu widziane w RTG |  | 1
| atraumatyczna poddająca się zagięciom końcówka |  | 1
| możliwość pracy na prowadniku minimum od 0,014" | Tak | K
| pokrycie hydrofilne |  | 1
| system OTW |  | 1
poz.3 | Cewnik balonowy ciśnieniowy do angioplastyki 0,035"
| średnica balonu od 3 do 10mm | Podać | 1
| długość balonu od 20 do 100mm | Podać | 1
| długość cewnika od 80 do 130 cm | Podać | 1
| RBP do 12-20 atm | Podać | 1
| markery na końcówkach balonu widziane w RTG |  | 1
| atraumatyczna poddająca się zagięciom końcówka |  | 1
| możliwość pracy na prowadniku minimum od 0,035" | Tak | K
| pokrycie hydrofilne |  | 1
| system OTW |  | 1
poz.4 | Cewnik balonowy wysokociśnieniowy do angioplastyki 0,035"
| średnica balonu od 3 do 12mm | Podać | 1
| długość balonu od 20 do 100mm | Podać | 1
| długość cewnika od 40 do 75 cm | Podać | 1
| RBP do 27 atm | Podać | 1
| markery na końcówkach balonu widziane w RTG |  | 1
| atraumatyczna poddająca się zagięciom końcówka |  | 1
| możliwość pracy na prowadniku minimum od 0,035" | Tak | K
| balon nylonowy |  | 1
| system OTW |  | 1
poz.5 | Prowadniki 0,018"
| konstrukcja oparta na stalowym rdzeniu |  | 1
| minimum dwa stopnie twardości |  | 1
| pokrycie PTFE |  | 1
| pokrycie substancją hydrofilową w części prowadzącej |  | 1
| średnica 0,018‘‘ | Tak | K
| długość od 190 do 300 mm | Podać | 1
poz.6 | Koszulka krosująca 45cm
| polimerowa, zbrojona |  | 1
| średnica 4F – 6F | Tak, Podać | K
| kompatybilna z prowadnikiem 0,035” |  | 1
| taperowana |  | 1
| kształt cross i st |  | 1
| zakończona zastawką i kranikiem |  | 1
| Długości 45cm +/_ 2 cm | Tak, Podać | K
poz.7 | Koszulka krosująca 100cm
| polimerowa, zbrojona |  | 1
| średnica 4F – 6F | Tak, Podać | K
| kompatybilna z prowadnikiem 0,035” |  | 1
| taperowana |  | 1
| kształt prosty |  | 1
| zakończona zastawką i kranikiem |  | 1
| Długości 100cm +/_ 2 cm | Tak, Podać | K
poz.8 | Stent rozprężalny na balonie
| materiał: stalowy |  | 1
| średnica stentu : 5,0 mm do 10,0 mm | Podać | 1
| długość stentu 15 do 56 mm | Podać | 1
| system dostarczania na balonie | Tak | K
| długość systemu dostarczania od 80 do 130 cm | Podać | 1
| kompatybilne z koszulką 5 - 7 F | Podać | 1
poz.9 | Stent samorozprężalny kompatybilny z prowadnikiem 0,018"
| materiał: nitinol |  | 1
| średnica : 4,0 mm do 7,0 mm | Podać | 1
| długość stentu 30 do 200 mm | Podać | 1
| długość systemu dostarczania od 90 do 135 cm | Podać | 1
| kompatybilny z koszulką 4 F | Tak | K
| po 4 markery na każdym końcu stentu |  | 1
| wycinany z jednego kawałka stopu(nie pleciony) |  | 1
| możliwość pracy na prowadniku minimum od 0,018" |  | 1
| dobrze widoczny w promieniowaniu RTG |  | 1
| markery do pozycjonowania stentu |  | 1
poz.10 | Stent samorozprężalny pokryte substancją przeciw zakrzepową kompatybilne z prowadnikiem 0,035" z osłoną stabilizującą średnice 5-7mm
| materiał: nitinol |  | 1
| wskazane: pokrycie substancją zapobiegającą zakrzepicy w stencie |  | 1
| Średnica : 5,0 mm do 7,0 mm | Tak, Podać | K
| długość stentu 30 do 200 mm | Podać | 1
| długość systemu dostarczania od 90 do 135 cm | Podać | 1
| kompatybilny z koszulką 6 F |  | 1
| Min po 4 markery na każdym końcu stentu |  | 1
| wycinany z jednego kawałka stopu(nie pleciony) |  | 1
| możliwość pracy na prowadniku 0,035" | Tak | K
| dobrze widoczny w promieniowaniu RTG |  | 1
| markery do pozycjonowania stentu |  | 1
| dodatkowa zewnętrzna osłona stabilizująca system |  | 1
poz.11 | Stent samorozprężalny pokryte substancją przeciw zakrzepową kompatybilne z prowadnikiem 0,035" średnicy 7-10mm
| materiał: nitinol |  | 1
| wskazane: pokrycie substancją zapobiegającą zakrzepicy w stencie |  | 1
| średnica : 7,0 mm do 10,0 mm | Tak, Podać | K
| długość stentu 30 do 80 mm | Podać | 1
| długość systemu dostarczania od 70 do 120 cm | Podać | 1
| Min po 4 markery na każdym końcu stentu |  | 1
| wycinany z jednego kawałka stopu(nie pleciony) |  | 1
| stent przechodzący przez koszulkę do 6F dla wszystkich rozmiarów |  | 1
| możliwość pracy na prowadniku minimum do 0,035" | Tak | K
| dobrze widoczny w promieniowaniu RTG |  | 1
| markery do pozycjonowania stentu |  | 1
PAKIET 7 : | Stentowanie tętnic nerkowych
| stent stalowy |  | 1
| pokryty warstwą węgla |  | 1
| stent zamkniętokomórkowy |  | 1
| system dostarczania na balonie | Tak | K
| ciśnienie nominalne 6-7 atm | Podać | 1
| średnice 5,0 mm do 7,0 mm | Podać | 1
| długość stentu od 12 mm do 17 mm | Podać | 1
| kompatybilny z prowadnikiem 0,018' |  | 1
| kompatybilny z cewnikiem prowadzącym 5F |  | 1
| długość systemu dostarczania 75 i 150 cm |  | 1
| markery do pozycjonowania stentu |  | 1
| system RX | Tak | K
PAKIET 8 : | Stentowanie tętnicy szyjnej – stent zamkniętokomórkowy, tkany
poz.1 | stent szyjny zamkniętokomórkowy
| Stalowo-kobaltowy | Tak | K
| stent tkany zamkniętokomórkowy | Tak | K
| przeznaczony do tętnicy szyjnej | Tak | K
| długość stenu od 30 do 50mm | Podać | 1
| średnica stentu 4 do 10mm | Podać | 1
| stent cylindryczny profilujący się do średnicy naczynia |  | 1
| system "monorail"-szybkiej wymiany | Tak | K
| Długość zestawu minimum 130cm | Podać | 1
| stent kompatybilny z koszulką do 6F |  | 1
poz.2 | Cewnik balonowy ciśnieniowy do poszerzania stentu szyjnego
| średnica balonu od 1,5 do 8mm | Tak, Podać | K
| długość balonu od 1 do 4 cm | Podać | 1
| długość cewnika minimum 130cm | Podać | 1
| ciśnienie robocze do 14 atm | Podać | 1
| przechodzenie przez koszulkę maksymalnie do 5F | Podać | 1
| markery na końcówkach balonu widziane w RTG |  | 1
| atraumatyczna poddająca się zagięciom końcówka |  | 1
| system "monorail"-szybkiej wymiany |  | 1
poz.3 | Neuroprotekcja
| filtr ( typu parasolka/koszyczek/pętla) |  | 1
| zachowanie przepływu po rozłożeniu w tętnicy szyjnej wewnętrznej | Tak | K
| otwory w filtrze mniejsze lub równe 140 mikronów | Podać | 1
| system "monorail"-szybkiej wymiany |  | 1
| prowadnik długości w granicach 190-300cm | Podać | 1
PAKIET 9 : | Stentowanie tętnicy szyjnej stentem – stent otwartokomórkowy
poz.1 | Stent szyjny otwartokomórkowy
| stent nitinolowy |  | 1
| otwartokomórkowy | Tak | K
| wycinany z jednego kawałka stopu (nie pleciony) |  | 1
| przeznaczony do tętnicy szyjnej | Tak | K
| długość stenu od 30 do 40mm | Podać | 1
| średnica stentu 6 do 10mm | Podać | 1
| stenty proste i taperowane |  | 1
| system "monorail"-szybkiej wymiany |  | 1
| Długość zestawu minimum 130cm | Podać | 1
| stent kompatybilny z koszulką do 6F |  | 1
| stent kompatybilny z cewnikiem prowadzącym do 8F |  | 1
| możliwość zamiany na stent zamkniętokomórkowy |  | 1
poz.2 | Cewnik balonowy ciśnieniowy do poszerzania stentu szyjnego
| średnica balonu od 1,5 do 8mm | Podać | 1
| długość balonu od 1 do 4 cm | Podać | 1
| długość cewnika minimum 130cm | Podać | 1
| ciśnienie robocze do 14 atm | Podać | 1
| przechodzenie przez koszulkę maksymalnie do 5F |  | 1
| markery na końcówkach balonu widziane w RTG |  | 1
| atraumatyczna poddająca się zagięciom końcówka |  | 1
| system "monorail"-szybkiej wymiany | Tak | K
poz.4 | Neuroprotekcja
| filtr ( typu parasolka/koszyczek/pętla) | Tak | K
| zachowanie przepływu po rozłożeniu w tętnicy szyjnej wewnętrznej |  | 1
| otwory w filtrze mniejsze lub równe 140 mikronów | Podać | 1
| system "monorail"-szybkiej wymiany |  | 1
| prowadnik długości w granicach 190-300cm | Podać | 1
| prowadnik ruchomy niezależny od systemu filtra |  | 1
| możliwy system z montowanym i niezależnym prowadnikiem | Tak | K
PAKIET 10: | Sten szyjny dwuwarstwowy typu Mesch
| stent samorozprężalny o dużej sile radialnej |  | 1
| zapobiega uwalnianiu się materiału zatorowego i embolizacji tętnic mózgowych |  | 1
| sten składający się z dwóch połączonych współśrodkowo stentów nitynolowych | Tak | K
| system dostarczania typu Rapid Exchange |  | 1
| konstrukcja zamkniętokomórkowa |  | 1
| Dostępne średnice: od 5,0 do 10,0 mm | Podać | 1
| Dostępne długości: od 16 do 40 mm | Podać | 1
| Kompatybilny z koszulką 5F dla wszystkich rozmiarów |  | 1
| Kompatybilny w prowadnikiem 0,014” |  | 1
| Długość systemu dostarczania 143 cm |  | 1
| Możliwość repozycjonowania stentu |  | 1
PAKIET 11: | Koile embolizacyjne obwodowe z mikrocewnikiem
poz.1 | Spirale embolizacyjne obwodowe
| samorozprężalne |  | 1
| materiał: nitinol lub platyna | Podać | 1
| kształt helikalny i/lub stożkowy | Podać | 1
| długość złożonej coilii od 3-7mm | Podać | 1
| długość wyprostowanej coilii od 25-80cm | Podać | 1
| przechodzące przez cewnik diagnostyczny 0,018 i 0,035” | Tak | K
poz.2 | Koile odczepialne | Tak | K
| długość od 40 do 600mm | Podać | 1
| możliwość repozycjonowania |  | 1
| Pprzechodzące przez cewnik 0,018 i 0,035 |  | 1
| materiał: nitinol lub platyna | Podać | 1
| średnica 2-22mm | Podać | 1
poz.3 | Mikrocewnik do wprowadzania kolii | Tak | K
| Profil 2,4 i 2,8mm |  | 1
| długość do 150cm | Podać | 1
| różne kształty zakończenia |  | 1
PAKIET 12 : | Spirale embolizacyjne obwodowe
| przechodzące przez cewnik diagnostyczny 0,035” | Tak | K
| samorozprężalne |  | 1
| materiał: nitinol lub platyna | Podać | 1
| pokryte dakronowymi włoskami |  | 1
| kształt helikalny i/lub stożkowy | Podać | 1
| długość złożonej coilii od 3-20mm | Podać | 1
| długość wyprostowanej coilii od 1-20cm | Podać | 1
| spirale typu: Tornado, Nester, MReye | Podać | 1
PAKIET 13 : | Prowadniki i cewniki do zabiegów poniżej stawu kolanowego
poz.1 | Prowadnik 0,018”
| konstrukcja oparta na stalowym rdzeniu |  | 1
| twardości końcówki: 4,0g ; 12g ; 30g | Tak | K
| pokrycie PTFE |  | 1
| pokrycie substancją hydrofilową w części prowadzącej |  | 1
| średnica 0,018“ | Tak | K
| długość od 180 do 300 mm | Podać | 1
poz.2 | Prowadnik 0,014” |  | 1
| konstrukcja oparta na stalowym rdzeniu |  | 1
| twardości końcówki: 1,0g ; 20g | Tak | K
| pokrycie PTFE |  | 1
| pokrycie substancją hydrofilową w części prowadzącej |  | 1
| Średnica 0,014“ | Tak | K
| długość od 180 do 300 mm | Podać | 1
poz.3 | Pokrętło-torker do prowadników radiologicznych
pasujący do prowadników od rozmiaru 0,018” do 0,038”
| do prowadników 0,018” - 0,038” | Tak | K
| budowa plastikowa lub metalowa | Podać | 1
| nasuwany na prowadnik |  | 1
| atraumatyczny mechanizm przylegania do prowadnika |  | 1
poz.4 | Pokrętło-torker do prowadników radiologicznych
pasujący do prowadników do rozmiaru 0,014”
| do prowadników 0,018” - 0,038” | Tak | K
| budowa plastikowa lub metalowa | Podać | 1
| nasuwany na prowadnik |  | 1
| atraumatyczny mechanizm przylegania do prowadnika |  | 1
poz.5 | Strzykawki ręczne do zabiegów wewnątrznaczyniowych
| Pojemność 8 i 10ml |  | 1
| Korpus przezroczysty z wytrzymałego tworzywa. |  | 1
| Męska końcówka z gwintem do cewnika diagnostycznego |  | 1
| Tłok gumowy z trzema uszczelniającymi oringami |  | 1
| Wąski korpus umożliwiający uzyskanie dużego ciśnienia wstrzyknięcia | Tak | K
| Zakończenie tłoka i cylindra w kształcie obręczy umożliwiających pewne trzymanie sztrykawki palcami |  | 1
| Przestrzeń bezpieczenstwa przed wprowadzeniem powietrza |  | 1
poz.6 | Cewnik diagn dł min 120 cm
| długość od 40 do 125cm | Tak, Podać | K
| średnica zewnętrzna 4 - 5F |  | 1
| duże światło wewnętrzne dla prowadnika 0,038" |  | 1
| Zbrojone na całej długości |  | 1
| miękka , atraumatyczna końcówka |  | 1
| końcówka widoczna w promirniowaniu RTG |  | 1
| więcej niż 5 rodzajów krzywizn zakończenia cewnika | Tak, Podać | K
poz.7 | Koszulki
| długość od 11 cm do 23 cm (+/_1cm) | Tak, Podać | K
| z liderem w zestawie |  | 1
| średnica od 4 do 8 F | Tak | K
| możliwość występowania markera cieniującego na końcu |  | 1
| zastawka |  | 1
| plastikowa kaniula w środku |  | 1
| atraumatyczne przejście pomiędzy kaniulą i koszulką |  | 1
| kaniula wewnętrzna z zatrzaskiem |  | 1
| nie poddające się zagięciom i skręcaniu |  | 1
poz.8 | Prowadniki teflonowe
| zwijane ze stali, pokryte teflonem | Tak | K
| z miękką końcówką |  | 1
| kształty "J" oraz proste |  | 1
| Średnica 0,035 i 0,038" |  | 1
| długości od 80 do 260 cm | Podać | 1
| wersje z ruchomym i nieruchomym rdzeniem |  | 1
| możliwość podwójnego zagięcia końca |  | 1
| rożne typy kształtu i średnicy zakończenia | Tak | K
PAKIET 14: | Stent samorozprężalny lekowy
| pokrycie stentu lekiem – Paclitaxel | Tak | K
| dawka paclitaxelu 3ug/mm2 | Tak | K
| materiał: nitinol |  | 1
| stent uwalniający lek |  | 1
| Średnica : 5,0 mm do 8,0 mm | Podać | 1
| długość stentu 40 do 140 mm | Podać | 1
| długość systemu dostarczania od 80 do 120 cm | Podać | 1
| kompatybilny z koszulką 6 F |  | 1
| markery na każdym końcu stentu |  | 1
| wycinany z jednego kawałka stopu(nie pleciony) |  | 1
| możliwość pracy na prowadniku 0,035" |  | 1
| dobrze widoczny w promieniowaniu RTG |  | 1
PAKIET 15: | Stent samorozprężalny lekowy polimerowy
| materiał: nitinol |  | 1
| pokrycie stentu lekiem – Paclitaxel | Tak | K
| substancja nośnikowa dla leku – polimerowa | Tak | K
| stent uwalniający lek |  | 1
| Średnica : 6,0 mm do 7,0 mm | Podać | 1
| długość stentu 40 do 150 mm | Tak, Podać | K
| długość systemu dostarczania od 75 do 130 cm | Podać | 1
| kompatybilny z koszulką 6 F |  | 1
| markery na każdym końcu stentu |  | 1
| wycinany z jednego kawałka stopu(nie pleciony) |  | 1
| możliwość pracy na prowadniku 0,035" |  | 1
| dobrze widoczny w promieniowaniu RTG |  | 1
PAKIET 16: | Stent samorozprężalny wieloczłonowy
| Od 1 do 6 stentów na jednym cewniku | Tak, Podać | K
| nitinolowy |  | 1
| średnica stentu od 5 do 10 mm | Podać | 1
| długość stentu (jednego ogniwa) od 13 do 40 mm | Podać | 1
| cewnik wprowadzający od 80 do 180 cm | Podać | 1
| możliwość pracy na prowadniku minimum do 0,035" |  | 1
| przechodzący przez koszulkę do 6F dla wszystkich rozmiarów |  | 1
| dobrze widoczny w promieniowaniu RTG |  | 1
| całkowita długość segmentów od 13 do 200mm | Podać | 1
| wycinany z jednego kawałka stopu (nie pleciony) |  | 1
| skracalność stentu mniejsza niż 2,5% | Podać | 1
PAKIET 17: | Stent samorozprężalny nitinolowy
poz.1 | Stent długości do 80mm | Tak,Podać | K
| materiał: nitinol |  | 1
| stent uwalniający lek |  | 1
| Średnica : 5,0 mm do 14 mm | Podac | 1
| długość systemu dostarczania od 80 do 125 cm | Podać | 1
| kompatybilny z koszulką 6 F |  | 1
| markery na każdym końcu stentu |  | 1
| wycinany z jednego kawałka stopu(nie pleciony) |  | 1
| możliwość pracy na prowadniku 0,035" |  | 1
poz.2 | stent długości od 100mm do 200mm | Tak,Podać | K
| materiał: nitinol |  | 1
| stent uwalniający lek |  | 1
| Średnica : 5,0 mm do 10 mm | Podać | 1
| długość systemu dostarczania od 80 do 125 cm | Podać | 1
| kompatybilny z koszulką 6 F |  | 1
| markery na każdym końcu stentu |  | 1
| wycinany z jednego kawałka stopu(nie pleciony) |  | 1
| możliwość pracy na prowadniku 0,035" |  | 1
PAKIET 18: | Cewnik do aterektomii mechanicznej kompatybilny z systemem JeatStream
| cewnik kompatybilny z pompą JeatStream | Tak | K
| cewnik do aterektomii z jednoczesną aspiracją materiału |  | 1
| frez głowicy składający się z kilku ostrzy |  | 1
| zmienna średnica frezu w zależności od kierunku obrotu głowicy |  | 1
| długość cewnika od 120 do 145mm | Podać | 1
| koszulka wprowadzająca do 7F |  | 1
| średnica robocza frezu od 1,6mm do 3,4mm | Podać | 1
| możliwość udrażniania naczyń od 2,5mm do 4mm | Podać | 1
PAKIET 19: | Cewniki do trombektomii farmakomechanicznej kompatybilne z systemem AngioJet
| cewnik kompatybilny z pompą Angiojet | Tak | K
| kompatybilny z prowadnikiem od 0,014” do 0,035” |  | 1
| przechodz ący przez koszulkę od 4F do 6F |  | 1
| zaopatrywanie naczyń od 1,5mm średnicy | Podać | 1
| długość robocza cewnika o 50cm | Podać | 1
| możliwość wykonania trombolizy i trombektomii |  | 1
| cewnik over the wire, z 6 otworami roboczymi, taperowana, atraumatyczna końcówka |  | 1
| cewnik przeznaczony do tętnic, żył obwodowych, tętnic płucnych i przetok dializacyjnych |  | 1
PAKIET 20: | Cewnik do fibrynolizy miejscowej typu Fontain | Tak | K
| cewnik z bocznymi otworkami w części podającej na dł 7-15cm |  | 1
| występowanie sekcji roboczej krótszej niż 7cm i dłuższej niż 15cm | Podać | 1
| otwory w sekcji roboczej rozłożone spiralnie |  | 1
| otwory o narastającej w kierunku dystalnym średnicy |  | 1
| wewnętrzna kaniula zamykająca koniec cewnika |  | 1
| średnicy 4F i 5F |  | 1
| długość cewnika do minimum 65-135cm | Podać | 1
| możliwość występowania cewnika krótszego niż 65cm | Podac | 1
| wprowadzany na prowadniku 0,035” |  | 1
PAKIET 21: | Cewnik aspiracyjny
| cewnik do aspiracji skrzeplin | Tak | K
| długość 145cm |  | 1
| dostępny w wersji 6f i 7F |  | 1
| szaft dystalny pokryty substancją hydrofilną |  | 1
| wzmocniony szaft dystalny tak, aby zwiększyć odporność cewnika na złamanie |  | 1
| prędkość esktrakcji wody dla cewnika 6F=1,6ml/s; dla cewnika 7F=2,8ml/s |  | 1
| marker umieszczony w odległości 3mm od końcówki |  | 1
| rurka przedłużająca z zaworem odcinającym |  | 1
| strzykawka aspiracyjna 60ml z blokadą |  | 1
| dwa filtry na skrzepliny |  | 1
PAKIET 22 : | Specjalistyczna igła do PTA
| Średnica 1,3mm – 18G | Tak | K
| długość igły 70mm | Tak | K
| bardzo ostre penetrujące zakończenie | Tak | K
| koniec zewnętrzny plastikowy o zakończeniu typu Luer |  | 1
| koniec zewnętrzny umożliwiający swobodne wsuwanie prowadnika |  | 1
| wykonana ze szlachetnej stali nierdzewnej |  | 1
| igła typu otwartego bez kaniuli wewnętrznej |  | 1
| przepuszczająca prowadnik 0,038” | Tak | K
PAKIET 23: | Zamykacz okluzyjny do tętnicy po PTA
| system zamykający tętnicę przezskórnie „korkiem” z substancji uszczelniającej (np.kolagen) |  | 1
| „korek” przymocowany do tętnicy za pomocą wchłanialnej nitki |  | 1
| elementy zakładane do i na tętnicę muszą być biodegradowalne |  | 1
| system zamykający otwory po koszulce 6- 8 F | Tak | K
| prowadnik w zestawie |  | 1
PAKIET 24: | Zamykacz szewny do tętnicy po PTA
| system zaszywający tętnicę |  | 1
| oparty na zasadzie przeprowadzenia nitek przez ścianę tętnicy | Tak | K
| zamykacz do otworów po nakłuciu koszulkami od 5 do 8 F |  | 1
| możliwość stosowania jednorazowego dwóch zaszywaczy do 12F |  | 1
PAKIET 25 : | Valvulotomy
| do usuwania zastawek przy wykonywaniu pomostów naczyniowych żylnych |  | 1
| dopasowujące się do średnicy żyły |  | 1
| długość systemu 110cm |  | 1
| teflonowa koszulka zabezpieczająca ostrza podczas wprowadzania |  | 1
| port do płukania |  | 1
| rozstaw ostrzy od 1,8mm do 6mm, maks.9mm | Tak | K
PAKIET 26: | Cewniki do embolektomii typu Over the Wire
| cewnik przepuszczający prowadnik radiologiczny | Tak | K
| możliwość podania kontrastu i płukania |  | 1
| średnice balonu: 6, 10, 12, 13, 14 mm, |  | 1
| średnica cewnika: 3, 4, 5, 6, 7 F, |  | 1
| kompatybilny prowadnik: 0,018” - 0,038” |  | 1
| długość: 40 i 80 cm, |  | 1
PAKIET 27: | Pętla naczyniowa
| pętla nitinolowa | Tak | K
| pętla w kształcie heliksalnej |  | 1
| średnica pętli od 3 do 40mm | Podać | 1
| długości systemu wprowadzającego od 90 do 120cm | Podać | 1
| przechodzące przez cewnik 4F |  | 1
PAKIET 28: | Osprzęt wspomagający do PTA
poz.1 | Y-conektor
| łącznik typu Y z kanałem centralnym i bocznym | Tak | K
| kanał centralny z obrotową zastawką |  | 1
| kanniula centralna do podawania prowadnika |  | 1
| kanał boczny z dodatkowym drenem |  | 1
| zakończony kranikiem |  | 1
poz.2 | Rampa do płukania cewników
| rampa z trzema zaworkami | Tak | K
| połączenie typu Luer | Tak | K
| łacznik wysokociśnieniowy w zestawie |  | 1
| strzykawka do kontrastu |  | 1
| łącznik do kroplówki |  | 1
poz.3 | Strzykawka ciśnieniowa do PTA
| z manometrem | Tak | K
| płynna regulacja ciśnienia |  | 1
| system blokujący tłok |  | 1
| system blokujący przewód |  | 1
| objętość do 30mm | Podać | 1
poz.4 | Łączniki do strzykawki ciśnieniowej do kontrastu
| standardowe połączenia do cewnika diagnostycznego i strzykawki |  | 1
| wytrzymujący ciśnienie robocze 1200 psi | Tak | K
| długość od 75 do 120 cm | Podać | 1
poz.5 | Opaska do ucisku zewnętrznego na pachwinę
| opaska obejmująca biodra i udo | Tak | K
| pasy nie powodujące dparzeń skóry |  | 1
| ramka z tworzywa na pachwinę |  | 1
| element uciskający silikonowy |  | 1
| element uciskający regulowany za pomocą śruby |  | 1
PAKIET 29 : | Czepek radiologiczny
| uniwersalny czepek pochłaniający promieniowanie rtg | Tak | K
| jednorazowy |  | 1
| uniwersalny |  | 1
| oddychający materiał |  | 1
| masa do 100g | Podać | 1
PAKIET 30: | Stapler skórny
| zestaw do autoatycznego szycia skóry | Tak | K
| metalowe zszywki |  | 1
| zszywki 35mm |  | 1
| grubość zszywki 0,5mm |  | 1
| Zamknięcie 6,9x3,8mm |  | 1
| zasobnik powyżej 20 szywek | Podać | 1
PAKIET 31: | Wkład do strzykawki automatycznej a 150 ml
| kompatybilny ze strzykawką automatyczną MEDRAD Mark V ProVis | Tak | K
PAKIET 32: | Rotator do prowadników
| kompatybilny z prowadnikami 0,014” do 0,035” | Tak | K
PAKIET 33: | Cewniki angiograficzne diagnostyczne hydrofilne zbrojone
| długości od 65 do min 125 cm | Podac | 1
| średnica zewnętrzna 4 – 6F | Tak | K
| duże światło wewnętrzne do 0,038" |  | 1
| śliskie |  | 1
| Zbrojone , sztywne w części prowadzącej |  | 1
| budowa z poliuretanu |  | 1
| pokrycie hydrofilne |  | 1
| miękka , atraumatyczna końcówka |  | 1
| końcówka widoczna w promieniowaniu RTG |  | 1
| marker cieniujący zakończenia |  | 1
| Minimum 10 typów ukształtowania końca | Podać | 1
| możliwość wyboru specjalistycznego temperowanego usztywnionego zakończenia do rekanalizacji subintimalnej | Tak | K
| Sterowalność 1:1 |  | 1
PAKIET 34: | Prowadniki 0,014” , 0,018” i stenty obwodowe
poz.1 | Prowadniki hydrofilne, sterowalne do PTA 0,018” i 0,014”
| średnica zewnętrzna 0,018” | Tak | K
| średnica zewnętrzna 0,014" | Tak | K
| długość całkowita prowadnika 180cm, 300cm |  | 1
| pokrycie hydrofilne na oplocie |  | 1
| pokrycie PTFE na szafcie |  | 1
| sztywność końcówki 1,0g, 4,0g, 12,0g, 20,0g , 30,0g |  | 1
| końcówka cieniująca 3cm, 15cm, 17cm |  | 1
poz.2 | Prowadniki sztywne z długą atraumatyczną końcówką
| średnica 0,035” | Tak | K
| długość 145-300cm | Podać | 1
| miękka taperowana końcówka min15 cm długości z markerem w części proksymalnej |  | 1
| pokrycie substancją zwiększającą manewrowość |  | 1
poz.3 | Stenty obwodowe samorozprężalne z prow. 0,035”
| średnica stentu 6, 7, 8, 9, 10mm | Tak | K
| długości 20, 40, 60, 80, 100 mm |  | 1
| stent wycięty z jednego kawałka nitinolu |  | 1
| kompatybilność z koszulką 6F dla całego zakresu średnic/długości |  | 1
| system wprowadzający o długości minimum 120 cm OTW | Podać | 1
| kompatybilność z prowadnikiem 0,035 cala | Tak | K
PAKIET 35: | Stent samorozprężalny kryty PTFE
| rusztowanie nitinolowe | Tak | K
| stent kryty PTFE | Tak | K
| samorozprężalny |  | 1
| zakres średnic 6-13,5mm | Podać | 1
| długości 40-120mm | Podac | 1
| kompatybilny z koszulką F8; F9; F10 |  | 1
| Kompatybilny z prowadnikiem max 0,035 | Podać | 1
PAKIET 36: | System do uzyskiwania reentry w naczyniu
| kompatybilność z koszulką naczyniową 6F | Tak | K
| markery na końcu cewnika „świecące” w rtg, pozwalające na pozycjonowanie systemu i powrót do światła prawdziwego naczynia, bez konieczności wykorzystywania dodatkowych metod wizualizacji | Tak | K
| system wysuwanej igły do pokonania zmiany miażdżycowej |  | 1
| bardzo dobra manewrowalność |  | 1
| powłoka hydrofilna cewnika |  | 1
PAKIET 37: | Stent pleciony dedykowany do tętnicy podkolanowej
| stent pleciony | Tak | K
| rejestracja do tętnicy podkolanowej | Tak | K
| system OTW |  | 1
| zakres rozmiarów stentów: długości 40 – 200mm |  | 1
| średnica 4 – 7mm |  | 1
| kompatybilność z koszulką 6F i prowadnikami 0,018” |  | 1
| wysoka odporność na zaginanie |  | 1
| wysoka siła radialna |  | 1
PAKIET 38: | Koszulka prowadząca sterowalna
| specjalistyczna koszulka prowadząca z możliwością zmiany kształtu końca roboczego. | Tak | K
| długość cewnika roboczego do 55mm (wymóg minimalny) | Podać | 1
| średnice cewnika roboczego do 8,5F (wymóg minimalny) | Podac | 1
| koniec roboczy cewnika – koszulki – z możliwością płynnej zmiany kształtu podczas zabiegu od kształtu prostego do zagięcia typu J ( 180 stopni) |  | 1
| zmiana kształtu cewnika uzyskiwana przez pierścień rotujący na na systemie zewnętrznym |  | 1
| cewnik w części zewnętrznej zakończony systemem z zastawką i kranikiem płuczącym. |  | 1
PAKIET 39: | Stenty kryte do zaopatrywania tętniaków obwodowych
poz.1 | Stent o średnicy do 10mm | Tak,Podać | K
| Stent pokrywany, nieprzepuszczalny | Tak,Podać | K
| stent stalowy/kobaltowo-chromowy | Podać | 1
| stent kryty cienkościennym PTFE |  | 1
| fabrycznie osadzony na balonie |  | 1
| Długość: od 20 do 55 mm (wymóg minimalny) | Podać | 1
| system wprowadzający: długości od 75 do 120 cm | Podać | 1
| kanał cewnika, przepuszczający lider 0,035” |  | 1
| stenty przechodzące przez koszulkę do 7F |  | 1
poz.2 | Stent o średnicy 12-16mm | Tak,Podać | K
| Stent pokrywany, nieprzepuszczalny | Tak | K
| stent stalowy/kobaltowo-chromowy | Podać | 1
| stent kryty cienkościennym PTFE |  | 1
| fabrycznie osadzony na balonie |  | 1
| Długość: od 19 do 59 mm (wymóg minimalny) | Podać | 1
| system wprowadzający: długości od 75 do 120 cm | Podać | 1
| kanał cewnika, przepuszczający lider 0,035” |  | 1
| stenty przechodzące przez koszulkę do 11F |  | 1
poz.3 | Stent o średnicy 18-24mm | Tak | K
| Stent pokrywany, nieprzepuszczalny | Tak | K
| stent stalowy/kobaltowo-chromowy | Podać | 1
| stent kryty cienkościennym PTFE |  | 1
| fabrycznie osadzony na balonie |  | 1
| Długość: od 27 do 48 mm (wymóg minimalny) | Podać | 1
| system wprowadzający: długości od 75 do 120 cm | Podać | 1
| kanał cewnika, przepuszczający lider 0,035” |  | 1
| stenty przechodzące przez koszulkę do 14F |  | 1
PAKIET 40: | Zestaw interwencyjny do usuwania ciał obcych z naczyń
| Zawiera: pętlę, torker, introduktor i cewnik | Tak | K
| Rozmiar 6F - 7F | Tak | K
| Zakres pracy: 6 – 45 mm |  | 1
| Długość pętli 120 cm |  | 1
| Długość cewnika 100 cm |  | 1
| System składający się z trzech splecionych ze sobą pętli nitinolowych połączonych dodatkowo w trzech miejscach |  | 1
| System umożliwiający także repozycjonowanie cewników żylnych i oczyszczanie cewników żylnych z powłoki fibrynowej |  | 1
| Duża elastyczność, przeniesienie obrotu 1:1 |  | 1
| Pętle z wtopionymi włóknami platynowymi zapewniającymi doskonałą widoczność w skopii |  | 1
| Cewnik wykonany z FEP (Teflonu) odporny na załamania i zagięcia z końcówką zagiętą o 15 stopni umożliwiającą sterowanie systemem |  | 1
PAKIET 41: | Stent żylny samorozprężalny
| stent atestowany do żył | Tak | K
| nitinolowy |  | 1
| duża siła radialna |  | 1
| średnice od 10 do 18mm | Podać | 1
| długość stentu od 6 do 15cm | Podać | 1
| długość systemu wprowadzającego od 80 do 120cm | Podać | 1
| przechodzący przez koszulkę do 10F |  | 1
| kompatybilny z prowadnikiem 0,035” |  | 1
PAKIET 42: | Igła do chemicznej sympatektomii lędźwiowej
| długość min 170mm | Tak,Podac | K
| budowa ze stali |  | 1
| z kaniulą wewnętrzną |  | 1
| Średnica 0,7 |  | 1
| ostre zakończenie dystalne |  | 1
| zakończenie proksymalne typu Luer |  | 1
PAKIET 43: | Sztywny prowadnik do wprowadzania stengraftów aortalnych:
| prowadnik przeznaczony do wprowadzania stentgraftów | Tak | K
| Konstrukcja z drutu stalowego |  | 1
| Powlekany substancją hydrofilną |  | 1
| Miękki koniec wprowadzający |  | 1
| zakończenie proste i typu J |  | 1
| możliwość zakończenia lidera podwójnym zagięciem typu J |  | 1
| Markery widoczne w RTG |  | 1
| Długość: powyżej 200 cm | Podać | 1
| średnica od 0,025 do 0,038 | Podać | 1
PAKIET 44: | Proteza naczyniowa prosta zbrojona z PTFE
| materiał PTFE | Tak | K
| ściana dwuwarstwowa, warstwa podłużna i okrężna |  | 1
| zbrojenie okrężne z PTFE |  | 1
| możliwość rozciągnięcia protezy w osi długiej |  | 1
| średnice 6,8,10mm | Podać | 1
| długość min. 40cm | Podać | 1
PAKIET 45: | Proteza naczyniowa prosta z PTFE
| materiał PTFE | Tak | K
| ściana dwuwarstwowa, warstwa podłużna i okrężna |  | 1
| możliwość rozciągnięcia protezy w osi długiej |  | 1
| Średnice 5-8mm | Podać | 1
| długość min. 40cm | Podac | 1
PAKIET 46: | Proteza naczyniowa naczyniowa prosta dziana
| nieprzepuszczalna |  | 1
| Uszczelnione substancjami biokompatybilnymi: Kolagenem lub żelatyną wchłanianą | Tak, Podac | K
| Przepuszczalność protez maksymalnie do 5 ml/cm2/min | Podać | 1
| Termin ważności protez: nie mniejszy niż 48 miesięcy | Podać | 1
| Rozmiar: średnica od 5 do 10 mm, długość nie mniejsza niż 60 cm | Podać | 1
| Rozmiar: średnica od 20 do 24 mm, długość nie mniejsza niż 30 cm | Podać | 1
PAKIET 47: | Proteza naczyniowa dziana rozwidlona
| Proteza dziana rozwidlona | Tak | K
| Przepuszczalność protez do 5ml/cm2/min. | Podac | 1
| Uszczelniona substancjami biokompatybilnymi: kolagenem lub żelatyną wchłanianą | Tak, Podac | K
| Rozmiary: 22/11 ; 20/10 ; ; 18/9 ; 16/8 ; 14/7 | Podać | 1
| Termin ważności protez: nie mniejszy niż 48 miesięcy | Podać | 1
PAKIET 48: | Protezy naczyniowe dziane przeciwdrobnoustrojowe
poz.1 | Proteza rozwidlona:
| Przepuszczalność protez do 5ml/cm2/min. | Podać | 1
| Uszczelniona substancjami biokompatybilnymi: kolagenem lub żelatyną wchłanianą na drodze hydrolizy (nie enzymatycznej) | Podać | 1
| impregnowana solami srebra oraz antybiotykiem | Tak | K
| Rozmiary: 22/11 ; 20/10 ; 18/9 ; 16/8 ; 14/7 | Podać | 1
| Termin ważności protez: nie mniejszy niż 48 miesięcy | Podać | 1
poz.2 | Proteza prosta
| Przepuszczalność protez do 5ml/cm2/min. | Podać | 1
| Uszczelniona substancjami biokompatybilnymi: kolagenem lub żelatyną wchłanianą na drodze hydrolizy (nie enzymatycznej) | Podać | 1
| impregnowana solami srebra oraz antybiotykiem | Tak | K
| ultracienka |  | 1
| średnica 6-8mm | Podać | 1
| długość 40cm | Podać | 1
| Termin ważności protez: nie mniejszy niż 48 miesięcy | Podać | 1
PAKIET 49: | Łaty naczyniowe szyjne
| uszczelnione | Tak | K
| Dziane, welurowane | Podać | 1
| Średnica: 8-14/70-75 mm | Podać | 1
| Termin ważności protez: nie mniejszy niż 48 miesięcy | Podać | 1
PAKIET 50: | Biologiczna łata naczyniowa
poz.1 | Osierdziowa łata świńska 8x8cm
| detoksyfilikowana | Tak | K
| rozmiar 8x8cm | Tak | K
| przechowywane w alkoholu benzylowym 2% |  | 1
| do stosowania w zakażonym polu |  | 1
| nie poddająca się zwapnieniom |  | 1
| certyfikat CE | Tak | K
poz.2 | osierdziowa łata świńska 8x14cm
| detoksyfilikowana | Tak | K
| rozmiar 8x14cm | Tak | K
| przechowywane w alkoholu benzylowym 2% |  | 1
| do stosowania w zakażonym polu |  | 1
| nie poddająca się zwapnieniom |  | 1
| certyfikat CE | Tak | K
PAKIET 51: | Proszek hemostatyczny do zespoleń naczyniowych
| do uzyskiwania hemostazy zespoleń proteza naczyniowa, tętnica | Tak | K
| proszek polisacharydowy - polimer produkowany ze skrobi roślinnej | Tak | K
| tworzący formę gęstego żelu po zaaplikowaniu na zespolenie |  | 1
| ulegający wchłonieciu w okresie kilku dni | Podać | 1
| gotowy do użytku w opakowaniu z aplikatorem |  | 1
| pakowany w ampułkach po 1 gramie |  | 1
PAKIET 52: | Klej chirurgiczny
| albumina bydlęca oraz aldehyd glutarowy | Tak | K
| do uszczelniania linii szwów |  | 1
| do rozwarstwień |  | 1
| pełne wiązanie w 2 min |  | 1
| dozownik dwukomorowy |  | 1
| końcówki mieszające aplikatora w zestawie |  | 1
| pakowany w strzykawkach po 5ml |  | 1
PAKIET 53: | Zestaw do obłożenia stołu do zabiegów angiograficznych
| Skład zestawu: - chusta angiograficzna min. rozmiar 244x350cm z 3 otworami (dostęp udowy i promieniowy), przezroczysta krawędź - 1 szt. - miejsce dostępu na całej powierzchni pokryte przylepną folią operacyjną. - fartuch chirurgiczny (rozmiar xl, l) - 2 szt. - miska plastikowa o średnicy minimum 25cm – 2 szt. - miska plastikowa o pojemności 500 ml - 1 szt. - strzykawka 10ml - 2 szt. - strzykawka 20ml - 2 szt. - serweta absorbująca trójwarstwowa 60x40cm - 1 szt. - gaziki 100x100mm - 30 szt. - serweta na stolik, trójwarstwowa 90x150cm. - pokrowiec ochronny typu czapeczka z gumką 75x80cm – 2 szt. - przyrząd do przetaczania płynów infuzyjnych - wewnątrz zestawu naklejka stwierdzająca jałowość zestawu, nazwę produktu, datę ważności | Tak | K
Legenda:
Parametry sprzętu ozaznaczone w kolorem żółtym podlegać będą subiektywnej ocenie Zamawiającego
K | Warunek konieczny do spełnienia przez Wykonawce - nie spełnienie warunku skutkować będzie odrzuceniu oferty
Tak/Nie | Wykonawca podaje czy przemiotowy sprzęt posiada dany parametr
Podać | wypełniać wtedy kiedy Wykonawca wpisuje TAK