## Arkusz1
Załącznik nr 3
Pakiet 1
Zestaw do rekonstrukcji więzadła krzyżowego przedniego - zapewniający możliwość pobierania przeszczepu z mięśnia półścięgnistego jaki i więzadła właściwego rzepki. Możliwość rekonstrukcji przy pobraniu krótkich przeszczepów.
LP. | ASORTYMENT | Ilość szt. | cena jedn. netto | Wartość netto | VAT % | Wartość brutto | Cena jedn. brutto | Nr katalogowy/producent
1 | Mocowanie przeszczepu po stronie udowej przy pomocy podwójnej pętli poliestrowej o długościach od 15 do 50 mm i skoku co 5 mm fabrycznie związanej z płytką tytanową o wymiarach 4 x 12 mm | 5
2 | Biowchłanialne śruby o średnicach od 7 do 11 mm i długościach od 20 do 35 mm z trójfosforanem wapnia. | 20
RAZEM
Pakiet 2 - System do szycia łąkotek - można przystąpić do pozycji w pakiecie
Lp. | ASORTYMENT | Ilość szt. | cena jedn. netto | Wartość netto | VAT % | Wartość brutto | Cena jedn. brutto | Nr katalogowy/producent
1 | Zestaw do szycia łąkotki metodą 2 igieł: implant zawierający dwie igły połączone nicią 2/0 | 35
2 | Zestaw do szycia łąkotki techniką all-inside. System składający się z dwóch połączonych za pomocą polietylenowego, niewchłanialnego wzmocnionego szwu 2-0. Szew posiada samozaciskowy węzeł umożliwiający zmniejszanie dystansu pomiędzy implantami. Implanty załadowane są rzędowo w pojedynczą półotwartą jednorazową igłę. Igła z podziałką posiadajaca regulowany z poziomu rękojeści ogranicznik zabezpieczający jej zbyt głębokie wbicie w łakotkę. | 15
3 | Kaniula do artroskopii barku, jednorazowa, 3 zastawki, elastyczna, średnica 7-8,5mm | 6
RAZEM
Pakiet 3
Śruby kotwicowe i kotwice -
Lp. | ASORTYMENT | Ilość szt. | cena jedn. netto | Wartość netto | VAT % | Wartość brutto | Cena jedn. brutto | Nr katalogowy/producent
Niestabilność stawu barkowego
1 | Sterylny (jednorazowy) zestaw instrumentarium: do miękkiej kotwicy, o średnicy 1,4mm,: płaszcz, wiertło i obturator. | 1
2 | Miękka kotwica do naprawy obrąbka barku, o średnicy 1,4mm, wykonana z plecionki poliestrowej, na sterylnym podajniku. | 20
3 | Wiertło o średnicy 1,4mm | 3
4 | Kotwica tytanowa o średnicy 3mm, ze wzmocnioną nicią, na sterylnym podajniku. | 10
Naprawa stożka rotatorów
1 | Sterylny (jednorazowy) zestaw instrumentarium: do miękkiej kotwicy o średnicy 2,9mm,: płaszcz, wiertło i obturator. | 1
2 | Miękka kotwica do naprawy stożka rotatorów, o średnicy 2,9mm, wykonana z plecionki poliestrowej, na sterylnym podajniku. Dwie różnokolorowe, wzmocnione nici. | 10
3 | Wiertło o średnicy 2,9mm | 3
4 | kotwica z materiału PEEK, wbijana - z tytanowym grotem, bez konieczności nawiercania, bezwęzłowa, z możliwością wprowadzenia i niezależnego napięcia 8 nitek, średnica 4,5mm, długość 25,8mm, rotacyjna głowica w aplikatorze umożliwiająca kontrolę napięcia nitek. | 4
5 | Kotwica do barku wykonana z tytanu o średnicy 5 i 6,5mm, dwie wzmocnione nici poprowadzone przez niezależne oczka, umieszczone wewnątrz kotwicy. Implant wkręcany, gwint na całej długości w celu optymalnego mocowania w kości korowej. | 10
6 | Bezwęzłowy system do stabilizacji stawu kruczo-oboczykowego.W zestawie nić polietylanowa prowadząca implant | 10
7 | Wiertło kaniulowane o średnicy 4,5mm | 1
8 | prowadnica nitinolowa do przeszywacza tkanek miękkich w obrębie barku | 30
9 | nić niewchłanialna, polietylenowa, pleciona, powlekana o zwiększonej wytrzymałości | 36
10 | Implant typu endobutton: ostro zakończona 13mm płytka tytanowa połączona z samozaciskową, regulowaną i bezwęzłową pętlą polietylenową. Płytka z wystającym pierścieniem ograniczającym jej przemieszczanie względem kanału udowego. Oparcie czoła przeszczepu o strop kanału udowego. W zestawie nić prowadząca implant. | 1
RAZEM
Zamawiający wymaga użyczenia na czas umowy instrumentarium niezbędnego do zastosowania w/w implantów podczas zabiegów
Pakiet 4
Implanty do chirurgii stopy.
Lp. | ASORTYMENT | Ilość szt. | cena jedn. netto | Wartość netto | VAT % | Wartość brutto | Cena jedn. brutto | Nr katalogowy/producent
a) Implanty do osteotomii SCARF, Ludloff, Chevron, Mann, Wail; artrodezy stawów stopy, osteotomii kości śródstopia w części dalszej i bliższych, osteotomii paliczków
1 | Tytanowe kaniulowane śruby kompresyjne o średnicach 2,5 i 3,0mm, średnice kodowane kolorami. Śruby 2,5 o długościach w zakresie przynajmniej 10-36mm, 3,0 w zakresie przynajmniej 10-40mm, | 70
2 | Małe śruby ze zrywalnym gwintem typu Snap-Off, wykonane z tytanu, o długościach od 11 do 15mm, dostarczone sterylne w fabrycznym opakowaniu. | 50
b) Implanty do artrodezy stawów przodostopia, śródstopia i stępu.
1 | Tytanowe koniulowane śruby kompresyjne o średnici od 4,0do 4,5 mm w zakresie długości 10-60 mm | 10
2 | Tytanowe sruby kompresyjne ośredni od 6,5-7,5 mm w zakresie długości od 40-110mm | 4
3 | Stalowe skoble/klamry zagięte pod kątem prostym oraz skośne , o szerokościach 8 i 10mm | 15
4 | Tytanowa śruba do blokowania zatoki stępu, Kaniulowana, z instrumentarium do przezskórnej implantacji. Średnica śruby od 8 do 12mm, ze skokiem co 1mm. | 5
c)płytka do artrodezy I stawu śródstopno-paliczkowego, płytki do osteotomii przypodstawnych typu Lapidus, osteotomii plus
1 | Płytka tytanowa do osteotomii otwierającej przypodstawnej pierwszego promienia, z klinem dystansującym , grubość płytki nie większa niż 1 milimetr, zamiennie do wyboru płytka bez klina, oraz płytka wygięta anatomicznie do artrodezy I stawu śródstopno-klinowego typu Lapidus z przynajmniej jednym otworem kompresyjnym. Płytki dogięte anatomicznie, z możliwością korekcji do anatomii pacjenta in situ, w ranie | 8
2 | Płytka tytanowa do artrodezy pierwszego stawu śródstopnopaliczkowego, o wbudowanym zgięciu grzbietowym oraz wygięta fabrycznie w 10 stopniach koślawości, przynajmniej w dwóch rozmiarach prawych oraz dwóch lewych dla każdego rozmiaru, o grubości nie większej niż 2mm w najgrubszym miejscu. Płytka musi posiadać przynajmniej jeden otwór umożliwiający kompresję. | 2
3 | W obu typach płytek system umożliwia wkręcanie śrub korowych lub kątowo stabilnych z możliwością kilkunasto stopniowego odchylenia od osi otworu w płytce w każdą stronę. Śruby w długościach od 10 do 30mm, | 40
d) endoprotezy stawów śródstopno-paliczkowych
1 | Silikonowa proteza stawu śródstopno-paliczkowego. Implant mocowany śródszpikowo, wykonany z silikonowego elastomeru najnowszej generacji, z dwoma tytanowymi pierścieniami ochronnymi, w przynajmniej 6 rozmiarach standardowych, oraz opcjonalnie 6 rozmiarach małych. Implant sterylnie zapakowany wraz z pierścieniami ochronnymi dostarczany w fabrycznym opakowaniu. | 2
RAZEM
Pakiet 5
Implanty do zastosowania w uszkodzeniach więzadłowych stopy i ręki
Lp. | ASORTYMENT | Ilość szt. | cena jedn. netto | Wartość netto | VAT % | Wartość brutto | Cena jedn. brutto | Nr katalogowy/producent
1 | Miękka uniwersalna kotwica z igłami, wykonana z plecionki poliestrowej, na sterylnym podajniku. Średnica 1,4mm, krótki podajnik | 5
2 | Wielorazowa prowadnica do poz. 1 | 1
3 | Wiertło do poz. 1 | 3
4 | Miękka uniwersalna kotwica o średnicy ok .1mm, wykonana z plecionki poliestrowej, 2 igły, nici 2/0 lub 3/0, sterylny podajnik, wiertło w zestawie. | 4
5 | Miękka uniwersalna kotwica z igłami, wykonana z plecionki poliestrowej, na sterylnym podajniku. Średnica 2.9mm.Dwie różnokolorowe, wzmocnione nici. Krótki podajnik. | 2
6 | prowadnica do poz. 5 | 1
7 | wiertło do poz. 5 | 2
RAZEM
Pakiet 6
System do endoprotezoplastyki stawu barkowego. System modularny umozliwiajacy wykonanie, z zastosowaniem tego samego komponentu nasady ramiennej, nastepujacych typów endoprotezoplastyki barku: połowicza, totalna z panewką, totalna odwrotna, rewizyjna. System stwarzajacy mozliwosc zamiany protezy anatomicznej na odwrotna bez koniecznosci wymiany implantów ramiennych i dodatkowych cieć kosci.
Lp. | ASORTYMENT | Ilość szt. | cena jedn. netto | Wartość netto | VAT % | Wartość brutto | Cena jedn. brutto | Nr katalogowy/producent
1 | Komponent nasady ramiennej pokryty warstwa napylanego plazmowo hydroksyapatytu ceramicznego HA-C, z otworami do szycia tkanek po stronie bocznej i przysrodkowej i odwrotnym stozkiem Morse`a do mocowania komponentu głowy | 2
2 | Trzpienie ramienne w wersji cementowanej ( gładkie , polerowane), przykrecane do komponentu nasady, w minimum czterech srednicach. Wymiennie trzpienie ramienne rewizyjne, cementowane ( gładkie, polerowane), długie min 220 mm, przykrecane do komponentu nasady, w minimum 2 średnicach. | 3
3 | Trzpienie ramienne w wersji bezcementowej, przykrecane do komponentu nasady, pokryte warstwa napylanego plazmowo hydroksyapatytu ceramicznego HA-C, w minimum czterech srednicach. | 1
4 | Głowy anatomiczne, mocowane do komponentu nasady na stozku Morse`a w minimum czterech srednicach, niecentryczne w minimum dwóch offsetach | 3
5 | Taca panewkowa mocowana na 4 sruby z mozliwoscia umocowania polietylenowej wkładki lub metalowej głowy odwrotnej. Taca pokryta warstwa napylanego plazmowon hydroksyapatytu ceramicznego HA-C | 3
6 | Śruby korowe do mocowania tacy panewkowej | 10
7 | Zaslepki zabezpieczające do śrub korowych | 8
8 | Polietylenowa wkładka panewkowa do tacy bezcementowej w minimum 2 rozmiarach, w minimum 5 grubosciach każdy | 3
9 | Taca do mocowania wkładki odwrotnej mocowana na śrube i stożek Morse`a do komponentu nasady ramiennej | 3
10 | Polietylenowy komponent wkładki odwrotnej zatrzaskiwany w tacy w minimum 3 grubosciach | 2
11 | Metalowy komponent głowy odwrotnej mocowany do tacy panewkowej | 2
12 | Śruba do mocowania głowy odwrotnej | 3
13 | Śruba do mocowania tacy wkładki odwrotnej | 4
14 | panewka cementowana PE | 3
RAZEM
Pakiet 7 - Systemy separacji komórek macierzystych
Lp. | ASORTYMENT | Ilość szt. | cena jedn. netto | Wartość netto | VAT % | Wartość brutto | Cena jedn. brutto | Nr katalogowy/producent
1 | Zestaw składający się z koncentratora szpiku 30 ml posiadający 3 niezależne porty typy luerlock umożliwiajace wypełnienie koncentratora szpikiem, pobranie CPC oraz pobranie NCC, koncentratu komórek jadrzastych przy zachowaniu b. wysokiej aseptyki. Porty oznaczone róznymi kolorami a przed mieszaniem sie NCC z erytrocytami i CPC system jest zabezpieczony pływakiem - przegrodą, który oddziela uzyskane frakcje. Zestaw składajacy się z : strzykawka 10 ml, 3 strzykawki 30 ml, igła 18G, igła 18 G z motylkiem, 30 ml substancji antyzakrzepowej, trokar do pobrania szpiku kostnego | 5
2 | .Zestaw składający się z koncentratora szpiku 60 ml posiadający 3 niezależne porty typy luerlock umożliwiajace wypełnienie koncentratora szpikiem, pobranie CPC oraz pobranie NCC, koncentratu komórek jadrzastych przy zachowaniu b. wysokiej aseptyki. Porty oznaczone róznymi kolorami a przed mieszaniem sie NCC z erytrocytami i CPC system jest zabezpieczony pływakiem - przegrodą, który oddziela uzyskane frakcje. Zestaw składajacy się z : strzykawka 10 ml, 4 strzykawki 30 ml, igła 18G, igła 18 G z motylkiem, 30 ml substancji antyzakrzepowej, trokar do pobrania szpiku kostnego | 5
| RAZEM |  | RAZEM
Zamawiający wymaga zapewnienia wirówki do separacji
Pakiet 8 - System do separacji PRP
Lp. | ASORTYMENT | Ilość szt. | cena jedn. netto | Wartość netto | VAT % | Wartość brutto | Cena jedn. brutto | Nr katalogowy/producent
1 | Zestaw pozwalajacy na pozyskanie ok.. 3-3,5 ml osocza bogato płytkowego z 10 ml pobranej krwi przy jednokrotnym wirowaniu z możliwością płynnej regulacji koncentracji. Budowa zestawu umożliwiająca bliskie 100% usunięcie czerwonych krwinek oraz w ponad 90% granulocytów z PRP. Sterylny całkowicie zamknięty począwszy od pobrania krwi aż do pozyskania gotowego koncentratu bogato płytkowego. Skład zestawu: 1 probówka podciśnieniowa na 10 ml krwi zawierajaca barierę żelową oraz cytrynian, 1 zestaw Vacu-10 do podciśnieniowego pobierania krwi, 1 igła 18G dł. 100mm, 2 strzykawki 10 ml Luer Lock, 1 filtr do separacji białych krwinek, 1 przewód do pobierania PRP w warunkach pola operacyjnego, 1 zawór do pobierania PPP lub PRP. | 10
Pakiet 9
Lp. | Śrubopłytka dynamiczna tytanowa do zespolenia złamań śródtorebkowych szyjki kości udowej.Śrubopłytka dynamiczna tytanowa do zespolenia złamań śródtorebkowych szyjki kości udowej. Poczwórne dynamiczne mocowanie w głowie kości udowej, przy pomocy śrub teleskopowych wkręcanych do płytki. Podwójne ryglowanie dystalne (śruby stabilizowane w płytce). Płytka zakładana w okolicy podkrętarzowej o kącie 130°. | Ilość szt. | cena jedn. netto | Wartość netto | VAT % | Wartość brutto | Cena jedn. brutto | Nr katalogowy/producent
1 | Płytka | 10
2 | śruba proksymalna | 30
3 | śruba dystalna | 20
RAZEM
Pakiet 10
Lp. | Nazwa | Ilość | Cena jedn. netto | Wartość netto | VAT% | Wartość brutto | Cena jedn. brutto | Nr katalogowy/producent
1 | Tytanowe śruby Herberta, kaniulowane z podwójnym gwintem, cześć gwintowana stanowi 30% długości śruby, śruby dostępne w opakowaniach sterylnych i niesterylnych - średnica 2,5mm (długość 8-34mm), - średnica 3,0mm (długość 10-36mm) | 100
2 | Tytanowe śruby typu "snap-off" do osteotomii Weila, średnica 2 mm (długości od 10 do 14 mm), średnica 3,0 mm (długości od 13 do 19 mm), ze specjalnym adapterem typu AO do trzymania i wkręcania śruby | 20
3 | Klamra stalowa do osteotomii, szerokość 8 i 10 mm (głębokość wprowadzenia 10,5mm) | 20
4 | Tytanowe śruby kompresyjne, kaniulowane, bez głowy, gwint na całej długości śruby, - średnica 2,5mm (długość 8-30mm), - średnica 3,5mm (długość12-34mm), - średnica 4,0mm (długość16-50mm) | 20
5 | Tytanowe śruby Herberta, kaniulowane, z podwójnym gwintem; - średnica 4,3mm (długość 14-50mm, skok co 2mm), - średnica 4,3mm (długość 55-80mm, skok co 5mm), - średnica 6,5mm (długość 30-120mm, skok co 5mm), gwint na długości 18 mm, - średnica 6,5mm (długość 60-120mm, skok co 5mm), gwint na długości 28mm. | 20
6 | Płyta tytanowa do osteotomii nasady bliższej pierwszej kości śródstopia, płytka w kształcie litery L z klinem od 2mm do 7 mm , płytka niskoprofilowa – wysokość 0,5mm, lewa lub prawa. | 5
7 | Płyta tytanowa do osteotomii Cottona, płyta z klienm od 2mm do 8mm, płytka niskoprofilowa – wysokość 0,5mm | 2
8 | Śruba typu LPS z pełnym gwintem o średnicy 2,3mm w długości od 10 do 30 mm (skok co 2 mm) | 28
9 | Śruba typu LPS kaniulowana o średnicy 2,3mm w długości od 10 do 30 mm (skok co 2 mm) | 2
10 | Płyta tytanowa do artrodezy stawu śródstopno-paliczkowego palucha, wysokość 1,5mm, płyta prawa i lewa, płyta anatomiczna w trzech długościach, płyta prosta w trzech długościach, zestaw instrumentarium zawierający wielorazowye frezy (reamery) w rozmiarze 16-22 mm | 5
11 | Tytanowa płyta dedykowana do operacji Lapidusa, płyta podeszwowa, anatomiczna prawa/lewa, niskoprofilowa, mocowana na 5 śrub (blokowane o średnicy 3,5mm, kompresyjna o średnicy 4,0mm) | 3
12 | Tytanowa płyta w kształcie T do operacji Lapidusa, dostępna w dwóch długościach, otwory na śruby blokowane o średnicy 3,5 mm. | 5
13 | Tytanowa płyta do osteotomii i artrodezy, otwory pod śruby blokowane 3,5mm. - płyta H z klinem 6mm, 8mm, 10mm do osteotomii typu Evans. - płyta H prawa i lewa (3 rozmiary) do artrodezy stawu piętowo - sześciennego. | 1
14 | Tytanowa płyta hakowa do złamań piątej kości śródstopia, otwory na śruby blokowane i nieblokowane - średnica 2,4mm, długość od 8mm do 24mm | 1
15 | Tytanowe śruby blokowane (zmienny kąt), średnica 2,4mm, długość od 8mm do 24mm | 5
16 | Tytanowe śruby do złamań piątej kości śródstopia, średnica 4,5mm, 5,5mm, 6,0mm (długość od 40mm do 65mm), średnica kodowana kolorem | 1
17 | Tytanowe płyty do zespoleń w obrębie stopy, otwory na śruby blokowane 2,4mm / 3,0mm - płytki proste 2,4mm( 4-,5-,6-,7-,8- otworowe), - płyty proste 3,0mm (2-,4-,5- otworowe), - płyty w kształcie T 2,4mm (3-,4-,5-,6-,7-,8-,9- otworowe), - płyty w kształcie T 3,0mm (3-,4- otworowe), - płyty w kształcie X (małe, średnie, duże), | 5
18 | Śruba ze stopu tytanu, blokowana, średnica 2,4mm (długość 8-40mm), średnica 3,0mm (długość 10-40mm), średnica 3,5mm (długość 14-60mm) | 50
19 | Śruba ze stopu tytanu, średnica 2,4mm (długość 8-40mm), średnica 3mm(długość 10-40mm), średnica 3,5mm (długość 14-60mm), średnica 4mm (długość 14-60mm), | 50
20 | Tytanowe śruby kompresyjne, kaniulowane, - średnica 2,0 mm (długość 8-30 mm), - średnica 2,4 mm (długość 8-36 mm), - średnica 3,0mm (długość 10-50mm), - średnica 4,0mm (długość 14-60mm) | 20
21 | Zestaw do augmentacji taśmy zabezpieczającej przy rekonstrukcji więzadła strzałkowo-skokowego przedniego lub piętowo-łódkowego podeszwowego zawierający: kotwica biokompozytowa 3.5mm z taśmą #2 FiberTape, kotwica biokompozytowa 4.75mm, prowadnik 1.35mm, wiertło kaniulowane 2.7 mm, gwintownik do kotwicy 3.5 mm, wiertło 3.4mm, gwintownik do kotwicy 4.75mm | 2
22 | Implant do rekonstrukcji więzozrostu piszczelowo-strzałkowego - dwie płytki (strona przyśrodkowa 3,5mmx10mm, strona boczna 6,5mm) połączone samozaciskową pętlą polietylenową, nić typu FiberWire #5, zestaw sterylny zawiera wiertło kaniulowane 3,5mm, celownik, drut prowadzący, implant w wersji stalowej i tytanowej | 2
23 | System do małoinwazyjnego szycia ścięgna piętowego, zestaw sterylny zawierający: - nić chirurgiczna typu #2 FiberWire, długość 97cm - 6 szt. - nić chirurgiczna typu #2 FiberWire z pętlą, długość 102cm - 2 szt. - igła z pętlą, średnica 1,6 mm - 2 szt. | 1
24 | System do mocowania ścięgna piętowego zawierający: - kotwica biokompozytowa 4.75mm – 2 szt. - instrument typu SutureLasso - celownik , wiertło 3.5 mm, gwintownik do kotwic 4,75mm, | 1
25 | System do rekonstrukcji ścięgna piętowego. Zestaw sterylny zawierający: kotwica 4,75mm z taśmą FiberTape - 2 szt., kotwica 4.75mm - 2 szt. , wiertło 3.5mm, gwintownik do kotwicy 4.75mm, kotwice biokompozytowe i PEEK | 1
26 | Klamra kompresyjna nitinolowa w rozmiarze 15 mm x 15 mm, 18 mm x 15 mm, 18 mm x 18/15 mm, 20 mm x 15 mm, 20 mm x 20 mm, 25 mm x 20 mm, 13 mm x 10mm, 15 mm x 12 mm, zestaw sterylny zawierający regulowany podajnik | 3
27 | Klamra kompresyjna nitinolowa w rozmiarze 15 mm x 15 mm, 18 mm x 15 mm, 18 mm x 18/15 mm, 20 mm x 15 mm, 20 mm x 20 mm, 25 mm x 20 mm, 9 mm x 7mm, 9 mm x 10 mm,11 mm x 10 mm, zestaw sterylny zawierający regulowany podajnik, celownik, wiertło, pobijak | 3
28 | Płyta do artrodezy stawu skokowego (typ Anterior Tibiotalar), materiał tytan, płyta 10 otworowa dostępna w wersji prawej i lewej, w części dystalnej cztery rozbieżne otwory do mocowania w kości skokowej z użyciem śrub średnica 4,5mm, 5,5mm, w częsci proksymalnej owalny otwór umożliwiający wstępną kompresję, centralny otwór do kompresji z użyciem śruby 5,5mm, wysokość płyty w części proksymalnej 2,7mm, w części dystalnej 2,9mm | 2
29 | Śruba ze stopu tytanu, średnica 4,5 mm, długość 18 - 65 mm | 4
30 | Śruba ze stopu tytanu, blokowana, średnica 4,5 mm, długość 18 - 65 mm | 4
31 | Śruba ze stopu tytanu, średnica 5,5 mm, długość 20 - 75 mm | 4
32 | Śruba ze stopu tytanu, kaniulowana, - średnica 6,7 mm (długość 40-120 mm), gwint na długości 18mm, - średnica 6,7 mm (długość 40-120 mm), gwint na długości 28mm, - średnica 6,7 mm (długość 40-120 mm), gwint na całej długości | 4
33 | Podkładka pod śrubę kompresyjną w rozmiarach: 10mm, 13mm | 1
34 | Implant tytanowy w kształcie stożka do stabilizacji stawu podskokowego, średnica 7-12mm, długość 12-16 mm | 5
35 | Sruba do tenodezy, materiał PEEK, BioComposite, średnica 4mm, 4,75mm, 5,5mm, 6,25mm, 7mm | 10
36 | Kotwica tytanowa 2,4mm x 7,5mm, nić typu #2-0 FiberWire, implanty na jednorazowym aplikatorze | 10
37 | Kotwica tytanowa 3,5mm x 10mm, 3,5mm x 12mm, 5,0mm x 15mm, nić typu FiberWire, implanty na jednorazowym aplikatorze | 10
38 | Kotwica tytanowa 2,2 mm x 4 mm, nić typu #4-0 lub #2-0 FiberWire, implant na jednorazowym aplikatorze | 5
39 | Kotwica tytanowa 2,7 mm x 7 mm, nić typu #2-0 FiberWire, implant na jednorazowym aplikatorze | 5
40 | Miękka kotwica na jednorazowym podajniku 1,35mm, nić typu FiberWire | 5
41 | Zestaw jednorazowy do kotwic 1,35mm zawierający: wiertło 1,35mm, wiertło 1,6mm, celownik | 5
42 | Kotwica bezwęzłowa 3,5mm x 13,5mm, materiał PEEK | 5
43 | Drut Kirschnera - średnica 0,86mm (długość 80mm, 120mm), 1,0mm (długość 80mm, 120mm) | 10
44 | Drut Kirschnera - 1,1mm, 1,2mm, 1,35mm, 1,6mm, 2,4mm, | 10
45 | Płyta do złamań rzepki, rozmiar mały, średni, duży, typ Arrow | 3
46 | Śruba tytanowa blokowana, średnica 3,0mm, 3,5mm, długość w zakresie 10mm do 22 mm. | 20
47 | Pin mocujący, gwintowany | 1
48 | Instrument typu Chondro Pick, średnica 1,9mm, kąt 90°, 60°, 30° | 3
49 | Śruba tytanowa do złamań kości rzepki, średnica 4mm, długość w zakresie 24mm-60mm, możliwość użycia z elastyczną taśmą zastępującą popręg Webera | 6
50 | Taśma typu FiberTape z igłą, długość 17", zastępująca popręg Webera | 3
51 | Ostrza do procedur małoinwazyjnych w zakresie stopy - typ do wyboru z katalogu | 10
52 | Instrment dwufunkcyjny (dwustronny) do procedur MIS w obrębie stopy - typ raszpla/elewator (dwa raozmiary), elewator prosty / zagięty. | 3
53 | Uchwyt do ostrza, długość 13 cm | 2
54 | Ostrze – opakowanie zbiorcze 10 szt. | 2
55 | Instrument do artroskopii stawu skokowego - typ do wyboru z katalogu | 1
56 | Dystraktor do małych stawów | 1
RAZEM
Pakiet 11
Lp. | Nazwa | Ilość szt. | Cena jedn. netto | Wartość netto | VAT% | Wartość brutto | Cena jedn. brutto | Nr katalogowy/producent
1 | Igły do przeszycia kikuta więzadła w technice Internal Bracing do urządzenia Scorpion | 3
2 | Drut wiercący do przygotowania kanału piszczelowego o średnicy 3,5mm | 3
3 | Implant Biokompozytowy lub PEEK do stabilizacji stożka rotatorów metodą bezwęzłową. Implant wkręcany o średnicy , 3,5mm; 4,75mm lub 5,5mm z tytanowym lub PEEKowym początkiem do mocowania przeszczepu. Założony na jednorazowy wkrętak ze znacznikiem pozwalającym na pełną kontrolę i ocenę prawidłowego założenia implantu. Implant umożliwia śródoperacyjną możliwość kontroli napięcia przeszczepu. Igła do wyboru przez operatora. | 3
4 | Taśma do szycia stożka rotatorów o szerokości 2mm i długości 18 cm w kolorze biało-niebieskim lub biało-czarnym fabrycznie połączona (zwężająca się) z mocną nicią w rozmiarze #2 o długości 76 cm. Pakowana pojedynczo sterylnie lub pojedynczo sterylnie w opakowaniach zbiorczych po 6 sztuk. | 3
5 | Polimerowa taśma do szycia stożka rotatorów dostępna w kolorze biało-niebieskim lub biało-czarnym wykonana z mocnej plecionki o długości 91,4 cm i o szerokości 2 mm. Taśma obustronnie zwężająca się i przechodząca w super mocną nić #2. Całkowita długość taśmy wraz z nićmi 137,2 cm pakowana pojedynczo sterylnie lub pojedynczo sterylnie w opakowaniach zbiorczych po 6 sztuk. | 3
6 | Nić ortopedyczna plecionka #2 o długości 26 cali w kolorze niebieskim, nić jednostronnie zakończona 1,5 calową zamkniętą pętlą (loopem). Pakowana pojedynczo, sterylnie w opakowaniach zbiorczych po 12 sztuk. Nić dostępna również w wersji w kolorze biało-czarnym. | 3 op.
7 | Specjalistyczny super mocny szew ortopedyczny, wzmacniany włóknami poliamidowymi. Grubość #2. Długość nici 38 cali. Nici pakowane sterylnie w opakowaniach zbiorczych po 12 saszetek. Każda saszetka zawiera 2 sterylne nici. Jedna z nici w kolorze niebieskim, druga z nici w kolorze biało-czarnym. Bez igieł. | 3 op.
kolano
1 | System implantów do rekonstrukcji ACL z dostępu przednio-bocznego AM. Śruba interferencyjna tytanowa z główką dostępna w średnicy od 6 do 9mm i długościach od 9 do 30mm i bez głowy w średnicy od 7 do 10mm w długościach od 20 do 30mm ze skokiem co 5 mm. Możliwość zaoferowania śrub wkręcanych wsteczne od stawu o średnicy od 7 do 10 i długości 20mm. Śruby pakowane pojedynczo, sterylne, pochodzące od jednego producenta. | 20
2 | Druty nitinilowe dedykowane do wprowadzania śrub tytanowych i biokompozytowych. | 3
3 | System do rekonstrukcji więzadła przedniego ACL i tylnego PCL oparty na śrubach biokompozytowych. Implant zbudowany w 30 % z dwufosforanu wapnia i w 70% z PLDLA. Śruba o konikalnym kształcie ułatwiającym wprowadzenie z miękkim gwintem na całej długości. Implanty w rozmiarach od 6-10mm dł. 23mm, 8-12mm dł.28mm oraz 9-12mm dł.35mm. W celu łatwiejszego i precyzyjniejszego wprowadzania gniazdo śruby stożkowe sześcioramienne. Implant w wersji sterylnej pakowany pojedynczo. | 10
4 | System zbudowany z dwóch implantów wykonanych z PEEK połączonych ze sobą nierozpuszczalną nicią 2-0. Implanty założone na dwie igły/prowadnice do przebicia łąkotki, igły/prowadnice zagięte w górę pod kątem 15*. Igły z implantami znajdują się w jednym ergonomicznym pistoletowym narzędziu umożliwiającym założenie implantów w technice all-inside z samodociągającym się węzłem. Podajnik wyposażony w suwakowo-zatrzaskowy mechanizm regulacji głębokości wkłucia. Igły/prowadnice implantów manualnie ewakuowane z rękojeści podajnika pistoletowego po zamocowaniu implantu na powierzchni szytej łąkotki. | 10
5 | Sterylny zestaw/system do szycia w technice inside-out uszkodzeń łąkotki składający się z : nitinilowej igły z oczkiem dedykowanej do użycia z niewchłanialną nicią w rozmiarze #2-0 oraz jednorazowego użycia kaniulą w komplecie z popychaczem do igły. Kaniula w wersji plastycznej, z możliwością jej śródoperacyjnego dogięcia zgodnie z potrzebami operatora. Możliwość zastosowania specjalnego, wielorazowego użycia narzędzia służącego do doginania kaniuli. | 5
7 | System do rekonstrukcji więzadła przedniego oparty na fiksacji korówkowej za pomocą podłużnej płytki. Płytka z 2 otworami wykonana ze stopu tytanu o kształcie prostokąta z zaokrąglonymi bokami o dł. 12mm szerokość 3,5mm stale połączona z pętlą z nici niewchłanialnej dł. min 50mm pozwalającą na zawieszenie przeszczepu w kanale udowym bądź piszczelowym oraz z nici do przeciągnięcia implantu na zewnętrzną korówkę. Pętlą do podciągnięcia przeszczepu z możliwością zmniejszania długości pętli za pomocą lejców – fiksacja przeszczepu w kanale. Możliwość podciągnięcia przeszczepu w linii ciągniętego przeszczepu Implant w wersji sterylnej pakowany pojedynczo wraz z drutem prowadzącym . Implant dostępny również w wersji dedykowanej do BTB. | 10
8 | Drut prowadzący 2,4mm do piszczeli | 5
9 | Drut wiercący do przygotowania kanału piszczelowego o średnicy 3,5mm | 5
RAZEM

## Arkusz2
nr pakietu | wartość netto
1 | 9025
2 | 33325
3 | 46297.75
4 | 65160
5 | 6106.65
6 | 35299
7 | 17500
8 | 6590
9 | 17110
10 | 183490
419903.4