## N1+ .. +W8
MSWiA - PATOMORFOLOGIA
| Nazwa: | N1
| Typ: | Nawiewny
Opis:
Sys. | Nr | Szt. | Typ | Nazwa | Wymiary | [13 empty] | Materiał | Kolor | Pow. [m2] | Pow. całk. [m2] | Producent | Uwagi
N1 | 1 | 1 | WS | Kolano symetryczne | alfa= | 90 | a= | 500 | b= | 200 | e= | 50 | f= | 50 | r= | 100 | fg= | 0 | ocynk |  | 0.7 | 0.7 | Ogólne
N1 | 2 | 1 | K | Przewód prostokątny | a= | 500 | b= | 200 | l= | 265 | [8 empty] | ocynk |  | 0.37 | 0.37 | Ogólne
N1 | 3 | 1 | WA | Kolano asymetryczne | alfa= | 90 | a= | 200 | b= | 500 | d= | 400 | e= | 50 | f= | 50 | r= | 100 | ocynk |  | 1.4 | 1.4 | Ogólne
N1 | 4 | 1 | TR2* | Trójnik prosty z okrągłym odejściem | a= | 400 | b= | 200 | d= | 160 | l= | 360 | e= | 180 | f= | 200 |  |  | ocynk |  | 0.47 | 0.47 | Ogólne
N1 | 5 | 10 | BGE | Kolano prasowane | alfa= | 90 | r= | 0.8 | d1= | 160 | [8 empty] | ocynk |  | 0.16 | 1.64 | Ogólne
N1 | 6 | 1 | TUBE* | Przewód okrągły | d1= | 160 | l1= | 0.31 m | [10 empty] | ocynk |  | 0.16 | 0.16 | Ogólne
N1 | 7 | 2 | CD1*+0 | Przepustnica okrągła | d= | 160 | l= | 160 | [10 empty] | ocynk |  | 0 |  | Ogólne
N1 | 8 | 1 | TUBE* | Przewód okrągły | d1= | 160 | l1= | 0.80 m | [10 empty] | ocynk |  | 0.4 | 0.4 | Ogólne
N1 | 9 | 4 | ATE | Symetryczny trójnik 90 stopni | d1= | 160 | d3= | 160 | l1= | 210 | [8 empty] | ocynk |  | 0.23 | 0.92 | Ogólne
N1 | 10 | 1 | SFLEX | Przewód elastyczny tłumiący | d1= | 160 | l1= | 1362 | s= | 10 | [8 empty] | aluminium | naturalny | 0.68 | 0.68 | Ogólne
N1 | 11 | 6 | VV1*+MF | Zawór wentylacyjny | D= | 160 | [12 empty] | stal |  | 0 |  | Ogólne
N1 | 12 | 1 | TUBE* | Przewód okrągły | d1= | 160 | l1= | 1.68 m | [10 empty] | ocynk |  | 0.84 | 0.84 | Ogólne
N1 | 13 | 1 | SFLEX | Przewód elastyczny tłumiący | d1= | 160 | l1= | 838 | s= | 10 | [8 empty] | aluminium | naturalny | 0.42 | 0.42 | Ogólne
N1 | 14 | 1 | TUBE* | Przewód okrągły | d1= | 160 | l1= | 5.52 m | [10 empty] | ocynk |  | 2.77 | 2.77 | Ogólne
N1 | 15 | 1 | SFLEX | Przewód elastyczny tłumiący | d1= | 160 | l1= | 1333 | s= | 10 | [8 empty] | aluminium | naturalny | 0.67 | 0.67 | Ogólne
N1 | 16 | 1 | SFLEX | Przewód elastyczny tłumiący | d1= | 160 | l1= | 1470 | s= | 10 | [8 empty] | aluminium | naturalny | 0.74 | 0.74 | Ogólne
N1 | 17 | 1 | US | Redukcja symetryczna | a= | 200 | b= | 400 | c= | 200 | d= | 315 | l= | 200 |  |  |  |  | ocynk |  | 0.25 | 0.25 | Ogólne
N1 | 18 | 1 | K | Przewód prostokątny | a= | 200 | b= | 315 | l= | 700 | [8 empty] | ocynk |  | 0.72 | 0.72 | Ogólne
N1 | 19 | 1 | TR2* | Trójnik prosty z okrągłym odejściem | a= | 315 | b= | 200 | d= | 160 | l= | 360 | e= | 180 | f= | 158 |  |  | ocynk |  | 0.41 | 0.41 | Ogólne
N1 | 20 | 1 | TUBE* | Przewód okrągły | d1= | 160 | l1= | 2.67 m | [10 empty] | ocynk |  | 1.34 | 1.34 | Ogólne
N1 | 21 | 1 | TUBE* | Przewód okrągły | d1= | 160 | l1= | 0.50 m | [10 empty] | ocynk |  | 0.25 | 0.25 | Ogólne
N1 | 22 | 1 | SFLEX | Przewód elastyczny tłumiący | d1= | 160 | l1= | 833 | s= | 10 | [8 empty] | aluminium | naturalny | 0.42 | 0.42 | Ogólne
N1 | 23 | 3 | RD1*+PBS+DA1 | Anemostat prostokątny+Skrzynka rozprężna PBS (z króćcem bocznym) | L= | 250 | H= | 250 | D= | 160 | BD= | 260 | k= | 1 |  |  |  |  | stal | RAL 9010 | 0 |  | Ogólne
N1 | 24 | 1 | TUBE* | Przewód okrągły | d1= | 160 | l1= | 2.50 m | [10 empty] | ocynk |  | 1.26 | 1.26 | Ogólne
N1 | 25 | 1 | SFLEX | Przewód elastyczny tłumiący | d1= | 160 | l1= | 1942 | s= | 10 | [8 empty] | aluminium | naturalny | 0.98 | 0.98 | Ogólne
N1 | 26 | 1 | US | Redukcja symetryczna | a= | 200 | b= | 315 | c= | 200 | d= | 200 | l= | 158 |  |  |  |  | ocynk |  | 0.17 | 0.17 | Ogólne
N1 | 27 | 1 | K | Przewód prostokątny | a= | 200 | b= | 200 | l= | 700 | [8 empty] | ocynk |  | 0.56 | 0.56 | Ogólne
N1 | 28 | 2 | TR2* | Trójnik prosty z okrągłym odejściem | a= | 200 | b= | 200 | d= | 160 | l= | 360 | e= | 180 | f= | 100 |  |  | ocynk |  | 0.33 | 0.66 | Ogólne
N1 | 29 | 1 | SFLEX | Przewód elastyczny tłumiący | d1= | 160 | l1= | 1909 | s= | 10 | [8 empty] | aluminium | naturalny | 0.96 | 0.96 | Ogólne
N1 | 30 | 1 | K | Przewód prostokątny | a= | 200 | b= | 200 | l= | 500 | [8 empty] | ocynk |  | 0.4 | 0.4 | Ogólne
N1 | 31 | 1 | TUBE* | Przewód okrągły | d1= | 160 | l1= | 2.88 m | [10 empty] | ocynk |  | 1.44 | 1.44 | Ogólne
N1 | 32 | 1 | SFLEX | Przewód elastyczny tłumiący | d1= | 160 | l1= | 881 | s= | 10 | [8 empty] | aluminium | naturalny | 0.44 | 0.44 | Ogólne
N1 | 33 | 1 | RS | Symetryczne przejście koło/prostokąt | a= | 200 | b= | 200 | d= | 160 | g= | 80 | l= | 200 |  |  |  |  | ocynk |  | 0.16 | 0.16 | Ogólne
N1 | 34 | 1 | TUBE* | Przewód okrągły | d1= | 160 | l1= | 0.98 m | [10 empty] | ocynk |  | 0.49 | 0.49 | Ogólne
N1 | 35 | 1 | TUBE* | Przewód okrągły | d1= | 160 | l1= | 3.35 m | [10 empty] | ocynk |  | 1.69 | 1.69 | Ogólne
N1 | 36 | 1 | SFLEX | Przewód elastyczny tłumiący | d1= | 160 | l1= | 1088 | s= | 10 | [8 empty] | aluminium | naturalny | 0.55 | 0.55 | Ogólne
N1 | 38 | 1 | GRYFIT LX-5G, LxH=250x500, KP + WT72C + FDG-WT-8-24 | Przeciwpożarowa klapa odcinająca EIS120 z przyłączem kołnierzowym prostokątnym GRYFIT LX-5G, LxH=250x500, KP + Wyzwalacz termiczny WT72C + Siłownik 24/48V AC/DC FDG-WT-8-24 | L= | 250 | H= | 500 | P= | 290 | C= | 145 | [8 empty] | 0 |  | GRYFIT
N1 | 39 | 1 | WS | Kolano symetryczne | alfa= | 90 | a= | 500 | b= | 250 | e= | 50 | f= | 50 | r= | 100 | fg= | 0 | ocynk |  | 0.9 | 0.9 | Ogólne
N1 | 40 | 1 | K | Przewód prostokątny | a= | 250 | b= | 500 | l= | 700 | [8 empty] | ocynk |  | 1.05 | 1.05 | Ogólne
N1 | 41 | 1 | WS | Kolano symetryczne | alfa= | 90 | a= | 250 | b= | 500 | e= | 50 | f= | 50 | r= | 100 | fg= | 0 | ocynk |  | 1.65 | 1.65 | Ogólne
N1 | 42 | 1 | K | Przewód prostokątny | a= | 250 | b= | 500 | l= | 1000 | [8 empty] | ocynk |  | 1.5 | 1.5 | Ogólne
N1 | 43 | 1 | RS1* | Tłumik kanałowy prostokątny | a= | 250 | b= | 500 | l= | 1000 | [8 empty] | ocynk |  | 0 |  | Ogólne
N1 | 44 | 1 | K | Przewód prostokątny | a= | 250 | b= | 500 | l= | 573 | [8 empty] | ocynk |  | 0.86 | 0.86 | Ogólne
N1 | 45 | 1 | RS | Symetryczne przejście koło/prostokąt | a= | 250 | b= | 500 | d= | 315 | g= | 80 | l= | 500 |  |  |  |  | ocynk |  | 0.76 | 0.76 | Ogólne
N1 | 46 | 4 | BGE | Kolano prasowane | alfa= | 90 | r= | 0.8 | d1= | 315 | [8 empty] | ocynk |  | 0.64 | 2.54 | Ogólne
N1 | 47 | 1 | TUBE* | Przewód okrągły | d1= | 315 | l1= | 0.33 m | [10 empty] | ocynk |  | 0.32 | 0.32 | Ogólne
N1 | 48 | 1 | TUBE* | Przewód okrągły | d1= | 315 | l1= | 2.17 m | [10 empty] | ocynk |  | 2.15 | 2.15 | Ogólne
N1 | 49 | 1 | TUBE* | Przewód okrągły | d1= | 315 | l1= | 1.42 m | [10 empty] | ocynk |  | 1.4 | 1.4 | Ogólne
N1 | 50 | 1 | TUBE* | Przewód okrągły | d1= | 315 | l1= | 1.85 m | [10 empty] | ocynk |  | 1.83 | 1.83 | Ogólne
N1 |  | 1 | TUBE* | Przewód okrągły | d1= | 160 | l1= | 0.10 m | [10 empty] | ocynk |  | 0.05 | 0.05 | Ogólne
N1 |  | 4 | MFA | Złączka mufowa | d1= | 160 | [12 empty] | ocynk |  | 0.05 | 0.19 | Ogólne
| Nazwa: | N2
| Typ: | Nawiewny
Opis:
Sys. | Nr | Szt. | Typ | Nazwa | Wymiary | [13 empty] | Materiał | Kolor | Pow. [m2] | Pow. całk. [m2] | Producent | Uwagi
N2 | 19 | 1 | RD1*+PBS+DA1 | Anemostat prostokątny+Skrzynka rozprężna PBS (z króćcem bocznym) | L= | 600 | H= | 600 | D= | 250 | BD= | 350 | k= | 1 |  |  |  |  | stal | RAL 9010 | 0 |  | Ogólne
N2 | 20 | 1 | ES | Odsadzka symetryczna | a= | 250 | b= | 400 | e= | 300 | l= | 677 | [6 empty] | ocynk |  | 0.96 | 0.96 | Ogólne
N2 | 21 | 3 | WS | Kolano symetryczne | alfa= | 90 | a= | 250 | b= | 400 | e= | 50 | f= | 50 | r= | 100 | fg= | 0 | ocynk |  | 1.17 | 3.51 | Ogólne
N2 | 22 | 2 | WS | Kolano symetryczne | alfa= | 90 | a= | 400 | b= | 250 | e= | 50 | f= | 50 | r= | 100 | fg= | 0 | ocynk |  | 0.78 | 1.56 | Ogólne
N2 | 23 | 1 | K | Przewód prostokątny | a= | 400 | b= | 250 | l= | 4000 | [8 empty] | ocynk |  | 5.2 | 5.2 | Ogólne
N2 | 24 | 1 | GRYFIT LX-5G, LxH=250x400, KP + WT72C + FDG-WT-8-24 | Przeciwpożarowa klapa odcinająca EIS120 z przyłączem kołnierzowym prostokątnym GRYFIT LX-5G, LxH=250x400, KP + Wyzwalacz termiczny WT72C + Siłownik 24/48V AC/DC FDG-WT-8-24 | L= | 250 | H= | 400 | P= | 290 | C= | 145 | [8 empty] | 0 |  | GRYFIT
N2 | 25 | 1 | K | Przewód prostokątny | a= | 250 | b= | 400 | l= | 2584 | [8 empty] | ocynk |  | 3.36 | 3.36 | Ogólne
N2 | 26 | 2 | US | Redukcja symetryczna | a= | 250 | b= | 630 | c= | 250 | d= | 400 | l= | 315 |  |  |  |  | ocynk |  | 0.59 | 1.18 | Ogólne
N2 | 27 | 2 | K | Przewód prostokątny | a= | 250 | b= | 630 | l= | 500 | [8 empty] | ocynk |  | 0.88 | 1.76 | Ogólne
N2 | 28 | 1 | RS1* | Tłumik kanałowy prostokątny | a= | 250 | b= | 630 | l= | 1500 | [8 empty] | ocynk |  | 0 |  | Ogólne
N2 | 29 | 1 | RS | Symetryczne przejście koło/prostokąt | a= | 250 | b= | 400 | d= | 315 | g= | 80 | l= | 400 |  |  |  |  | ocynk |  | 0.52 | 0.52 | Ogólne
N2 | 30 | 1 | TUBE* | Przewód okrągły | d1= | 315 | l1= | 1.41 m | [10 empty] | ocynk |  | 1.4 | 1.4 | Ogólne
N2 | 31 | 4 | BGE | Kolano prasowane | alfa= | 90 | r= | 0.8 | d1= | 315 | [8 empty] | ocynk |  | 0.64 | 2.54 | Ogólne
N2 | 32 | 1 | TUBE* | Przewód okrągły | d1= | 315 | l1= | 0.85 m | [10 empty] | ocynk |  | 0.84 | 0.84 | Ogólne
N2 | 33 | 1 | TUBE* | Przewód okrągły | d1= | 315 | l1= | 1.27 m | [10 empty] | ocynk |  | 1.26 | 1.26 | Ogólne
N2 | 34 | 2 | RD1*+PBS+DA2 | Anemostat prostokątny+Skrzynka rozprężna PBS (z króćcem bocznym) | L= | 600 | H= | 600 | D= | 250 | BD= | 350 | k= | 1 |  |  |  |  | stal | RAL 9010 | 0 |  | Ogólne
N2 | 35 | 1 | SFLEX | Przewód elastyczny tłumiący | d1= | 250 | l1= | 1253 | s= | 10 | [8 empty] | aluminium | naturalny | 0.92 | 0.92 | Ogólne
N2 | 36 | 1 | RS | Symetryczne przejście koło/prostokąt | a= | 250 | b= | 250 | d= | 250 | g= | 80 | l= | 250 |  |  |  |  | ocynk |  | 0.25 | 0.25 | Ogólne
N2 | 37 | 1 | TR2a* | Trónik redukcyjny z odejściem okrągłym | a= | 250 | b= | 315 | d= | 250 | d1= | 250 | l= | 450 | e= | 225 | f= | 125 | ocynk |  | 0.6 | 0.6 | Ogólne
N2 | 38 | 1 | SFLEX | Przewód elastyczny tłumiący | d1= | 250 | l1= | 527 | s= | 10 | [8 empty] | aluminium | naturalny | 0.41 | 0.41 | Ogólne
N2 | 39 | 1 | K | Przewód prostokątny | a= | 250 | b= | 315 | l= | 1442 | [8 empty] | ocynk |  | 1.63 | 1.63 | Ogólne
N2 | 40 | 1 | TR2a* | Trónik redukcyjny z odejściem okrągłym | a= | 250 | b= | 400 | d= | 315 | d1= | 250 | l= | 450 | e= | 225 | f= | 125 | ocynk |  | 0.68 | 0.68 | Ogólne
N2 | 41 | 1 | SFLEX | Przewód elastyczny tłumiący | d1= | 250 | l1= | 951 | s= | 10 | [8 empty] | aluminium | naturalny | 0.75 | 0.75 | Ogólne
| Nazwa: | N3
| Typ: | Nawiewny
Opis:
Sys. | Nr | Szt. | Typ | Nazwa | Wymiary | [13 empty] | Materiał | Kolor | Pow. [m2] | Pow. całk. [m2] | Producent | Uwagi
N3 | 19 | 3 | RD1*+PBS+DA1 | Anemostat prostokątny+Skrzynka rozprężna PBS (z króćcem bocznym) | L= | 600 | H= | 600 | D= | 250 | BD= | 350 | k= | 1 |  |  |  |  | stal | RAL 9010 | 0 |  | Ogólne
N3 | 20 | 1 | K | Przewód prostokątny | a= | 250 | b= | 400 | l= | 883 | [8 empty] | ocynk |  | 1.15 | 1.15 | Ogólne
N3 | 21 | 2 | WS | Kolano symetryczne | alfa= | 90 | a= | 400 | b= | 250 | e= | 50 | f= | 50 | r= | 100 | fg= | 0 | ocynk |  | 0.78 | 1.56 | Ogólne
N3 | 22 | 1 | K | Przewód prostokątny | a= | 400 | b= | 250 | l= | 4000 | [8 empty] | ocynk |  | 5.2 | 5.2 | Ogólne
N3 | 23 | 1 | GRYFIT LX-5G, LxH=250x400, KP + WT72C + FDG-WT-8-24 | Przeciwpożarowa klapa odcinająca EIS120 z przyłączem kołnierzowym prostokątnym GRYFIT LX-5G, LxH=250x400, KP + Wyzwalacz termiczny WT72C + Siłownik 24/48V AC/DC FDG-WT-8-24 | L= | 250 | H= | 400 | P= | 290 | C= | 145 | [8 empty] | 0 |  | GRYFIT
N3 | 24 | 1 | K | Przewód prostokątny | a= | 250 | b= | 400 | l= | 720 | [8 empty] | ocynk |  | 0.94 | 0.94 | Ogólne
N3 | 25 | 1 | WS | Kolano symetryczne | alfa= | 90 | a= | 250 | b= | 400 | e= | 50 | f= | 50 | r= | 100 | fg= | 0 | ocynk |  | 1.17 | 1.17 | Ogólne
N3 | 26 | 1 | K | Przewód prostokątny | a= | 250 | b= | 400 | l= | 500 | [8 empty] | ocynk |  | 0.65 | 0.65 | Ogólne
N3 | 27 | 2 | US | Redukcja symetryczna | a= | 250 | b= | 630 | c= | 250 | d= | 400 | l= | 315 |  |  |  |  | ocynk |  | 0.59 | 1.18 | Ogólne
N3 | 28 | 2 | K | Przewód prostokątny | a= | 250 | b= | 630 | l= | 500 | [8 empty] | ocynk |  | 0.88 | 1.76 | Ogólne
N3 | 29 | 1 | RS1* | Tłumik kanałowy prostokątny | a= | 250 | b= | 630 | l= | 1500 | [8 empty] | ocynk |  | 0 |  | Ogólne
N3 | 30 | 1 | RS | Symetryczne przejście koło/prostokąt | a= | 250 | b= | 400 | d= | 315 | g= | 80 | l= | 400 |  |  |  |  | ocynk |  | 0.52 | 0.52 | Ogólne
N3 | 31 | 1 | TUBE* | Przewód okrągły | d1= | 315 | l1= | 5.13 m | [10 empty] | ocynk |  | 5.07 | 5.07 | Ogólne
N3 | 32 | 3 | BGE | Kolano prasowane | alfa= | 90 | r= | 0.8 | d1= | 315 | [8 empty] | ocynk |  | 0.64 | 1.91 | Ogólne
N3 | 33 | 1 | TUBE* | Przewód okrągły | d1= | 315 | l1= | 0.60 m | [10 empty] | ocynk |  | 0.59 | 0.59 | Ogólne
N3 | 34 | 1 | TUBE* | Przewód okrągły | d1= | 315 | l1= | 1.27 m | [10 empty] | ocynk |  | 1.26 | 1.26 | Ogólne
N3 | 35 | 1 | K | Przewód prostokątny | a= | 250 | b= | 315 | l= | 1428 | [8 empty] | ocynk |  | 1.61 | 1.61 | Ogólne
N3 | 36 | 1 | TR2a* | Trónik redukcyjny z odejściem okrągłym | a= | 250 | b= | 400 | d= | 315 | d1= | 250 | l= | 450 | e= | 225 | f= | 125 | ocynk |  | 0.68 | 0.68 | Ogólne
N3 | 37 | 1 | SFLEX | Przewód elastyczny tłumiący | d1= | 250 | l1= | 530 | s= | 10 | [8 empty] | aluminium | naturalny | 0.42 | 0.42 | Ogólne
N3 | 38 | 1 | SFLEX | Przewód elastyczny tłumiący | d1= | 250 | l1= | 1638 | s= | 10 | [8 empty] | aluminium | naturalny | 1.29 | 1.29 | Ogólne
N3 | 39 | 1 | RS | Symetryczne przejście koło/prostokąt | a= | 250 | b= | 250 | d= | 250 | g= | 80 | l= | 250 |  |  |  |  | ocynk |  | 0.25 | 0.25 | Ogólne
N3 | 40 | 1 | TR2a* | Trónik redukcyjny z odejściem okrągłym | a= | 250 | b= | 315 | d= | 250 | d1= | 250 | l= | 450 | e= | 225 | f= | 125 | ocynk |  | 0.6 | 0.6 | Ogólne
N3 | 41 | 1 | SFLEX | Przewód elastyczny tłumiący | d1= | 250 | l1= | 520 | s= | 10 | [8 empty] | aluminium | naturalny | 0.41 | 0.41 | Ogólne
| Nazwa: | W.1
| Typ: | Wyrzutowy
Opis:
Sys. | Nr | Szt. | Typ | Nazwa | Wymiary | [13 empty] | Materiał | Kolor | Pow. [m2] | Pow. całk. [m2] | Producent | Uwagi
W.1 | 1 | 1 | TUBE* | Przewód okrągły | d1= | 315 | l1= | 0.28 m | [10 empty] | ocynk |  | 0.28 | 0.28 | Ogólne
W.1 | 2 | 5 | BGE | Kolano prasowane | alfa= | 90 | r= | 0.8 | d1= | 315 | [8 empty] | ocynk |  | 0.64 | 3.18 | Ogólne
W.1 | 3 | 1 | TUBE* | Przewód okrągły | d1= | 315 | l1= | 1.71 m | [10 empty] | ocynk |  | 1.69 | 1.69 | Ogólne
W.1 | 4 | 1 | TUBE* | Przewód okrągły | d1= | 315 | l1= | 1.75 m | [10 empty] | ocynk |  | 1.73 | 1.73 | Ogólne
W.1 | 5 | 1 | TUBE* | Przewód okrągły | d1= | 315 | l1= | 1.08 m | [10 empty] | ocynk |  | 1.07 | 1.07 | Ogólne
W.1 | 6 | 1 | TUBE* | Przewód okrągły | d1= | 315 | l1= | 1.51 m | [10 empty] | ocynk |  | 1.5 | 1.5 | Ogólne
W.1 | 7 | 1 | RS | Symetryczne przejście koło/prostokąt | a= | 400 | b= | 315 | d= | 315 | g= | 80 | l= | 400 |  |  |  |  | ocynk |  | 0.58 | 0.58 | Ogólne
W.1 | 8 | 1 | WS | Kolano symetryczne | alfa= | 90 | a= | 400 | b= | 315 | e= | 50 | f= | 50 | r= | 100 | fg= | 0 | ocynk |  | 1.04 | 1.04 | Ogólne
| Nazwa: | W.2_3
| Typ: | Wyrzutowy
Opis:
Sys. | Nr | Szt. | Typ | Nazwa | Wymiary | [13 empty] | Materiał | Kolor | Pow. [m2] | Pow. całk. [m2] | Producent | Uwagi
W.2_3 | 1 | 2 | RFC* | Prostokątny króciec elastyczny | a= | 350 | b= | 600 | l= | 200 | [10 empty] | 0 |  | Ogólne
W.2_3 | 2 | 2 | US | Redukcja symetryczna | a= | 400 | b= | 600 | c= | 350 | d= | 600 | l= | 300 |  |  |  |  | ocynk |  | 0.6 | 1.2 | Ogólne
W.2_3 | 3 | 2 | KLAPA ZWROTNA | KLAPA ZWROTNA | a= | 400 | b= | 600 | l= | 500 | [8 empty] | ocynk |  | 1 | 2 | Ogólne | KLAPA ZWROTNA
W.2_3 | 4 | 1 | WA | Kolano asymetryczne | alfa= | 90 | a= | 400 | b= | 600 | d= | 630 | e= | 50 | f= | 50 | r= | 100 | ocynk |  | 2.74 | 2.74 | Ogólne
W.2_3 | 5 | 1 | K | Przewód prostokątny | a= | 400 | b= | 630 | l= | 350 | [8 empty] | ocynk |  | 0.72 | 0.72 | Ogólne
W.2_3 | 6 | 1 | TR4* | Trójnik z odejściem łukowym | a= | 400 | b= | 630 | d= | 630 | h= | 600 | r= | 100 | l= | 900 | alfa= | 90 | ocynk |  | 4.05 | 4.05 | Ogólne
W.2_3 | 7 | 1 | K | Przewód prostokątny | a= | 630 | b= | 400 | l= | 3129 | [8 empty] | ocynk |  | 6.45 | 6.45 | Ogólne
W.2_3 | 8 | 1 | WS | Kolano symetryczne | alfa= | 90 | a= | 630 | b= | 400 | e= | 50 | f= | 50 | r= | 100 | fg= | 0 | ocynk |  | 1.85 | 1.85 | Ogólne
| Nazwa: | W1
| Typ: | Wywiewny
Opis:
Sys. | Nr | Szt. | Typ | Nazwa | Wymiary | [13 empty] | Materiał | Kolor | Pow. [m2] | Pow. całk. [m2] | Producent | Uwagi
W1 | 1 | 1 | WS | Kolano symetryczne | alfa= | 90 | a= | 500 | b= | 200 | e= | 50 | f= | 50 | r= | 100 | fg= | 0 | ocynk |  | 0.7 | 0.7 | Ogólne
W1 | 2 | 1 | K | Przewód prostokątny | a= | 500 | b= | 200 | l= | 765 | [8 empty] | ocynk |  | 1.07 | 1.07 | Ogólne
W1 | 3 | 1 | WA | Kolano asymetryczne | alfa= | 90 | a= | 200 | b= | 500 | d= | 315 | e= | 50 | f= | 50 | r= | 100 | ocynk |  | 1.28 | 1.28 | Ogólne
W1 | 4 | 2 | TR2* | Trójnik prosty z okrągłym odejściem | a= | 315 | b= | 200 | d= | 160 | l= | 360 | e= | 180 | f= | 158 |  |  | ocynk |  | 0.41 | 0.82 | Ogólne
W1 | 5 | 9 | BGE | Kolano prasowane | alfa= | 90 | r= | 0.8 | d1= | 160 | [8 empty] | ocynk |  | 0.16 | 1.48 | Ogólne
W1 | 6 | 1 | TUBE* | Przewód okrągły | d1= | 160 | l1= | 0.69 m | [10 empty] | ocynk |  | 0.35 | 0.35 | Ogólne
W1 | 7 | 2 | CD1*+0 | Przepustnica okrągła | d= | 160 | l= | 160 | [10 empty] | ocynk |  | 0 |  | Ogólne
W1 | 8 | 3 | ATE | Symetryczny trójnik 90 stopni | d1= | 160 | d3= | 160 | l1= | 210 | [8 empty] | ocynk |  | 0.23 | 0.69 | Ogólne
W1 | 9 | 1 | SFLEX | Przewód elastyczny tłumiący | d1= | 160 | l1= | 617 | s= | 10 | [8 empty] | aluminium | naturalny | 0.31 | 0.31 | Ogólne
W1 | 10 | 4 | VV1*+MF | Zawór wentylacyjny | D= | 160 | [12 empty] | stal |  | 0 |  | Ogólne
W1 | 11 | 1 | TUBE* | Przewód okrągły | d1= | 160 | l1= | 3.82 m | [10 empty] | ocynk |  | 1.92 | 1.92 | Ogólne
W1 | 12 | 1 | SFLEX | Przewód elastyczny tłumiący | d1= | 160 | l1= | 2133 | s= | 10 | [8 empty] | aluminium | naturalny | 1.07 | 1.07 | Ogólne
W1 | 13 | 1 | SFLEX | Przewód elastyczny tłumiący | d1= | 160 | l1= | 1222 | s= | 10 | [8 empty] | aluminium | naturalny | 0.61 | 0.61 | Ogólne
W1 | 14 | 1 | K | Przewód prostokątny | a= | 200 | b= | 315 | l= | 1000 | [8 empty] | ocynk |  | 1.03 | 1.03 | Ogólne
W1 | 15 | 1 | TUBE* | Przewód okrągły | d1= | 160 | l1= | 1.32 m | [10 empty] | ocynk |  | 0.66 | 0.66 | Ogólne
W1 | 16 | 1 | SFLEX | Przewód elastyczny tłumiący | d1= | 160 | l1= | 1032 | s= | 10 | [8 empty] | aluminium | naturalny | 0.52 | 0.52 | Ogólne
W1 | 17 | 3 | RD1*+PBS+DA1 | Anemostat prostokątny+Skrzynka rozprężna PBS (z króćcem bocznym) | L= | 250 | H= | 250 | D= | 160 | BD= | 260 | k= | 1 |  |  |  |  | stal | RAL 9010 | 0 |  | Ogólne
W1 | 18 | 1 | TUBE* | Przewód okrągły | d1= | 160 | l1= | 3.00 m | [10 empty] | ocynk |  | 1.51 | 1.51 | Ogólne
W1 | 19 | 1 | SFLEX | Przewód elastyczny tłumiący | d1= | 160 | l1= | 1353 | s= | 10 | [8 empty] | aluminium | naturalny | 0.68 | 0.68 | Ogólne
W1 | 20 | 1 | US | Redukcja symetryczna | a= | 200 | b= | 315 | c= | 200 | d= | 200 | l= | 158 |  |  |  |  | ocynk |  | 0.17 | 0.17 | Ogólne
W1 | 21 | 1 | K | Przewód prostokątny | a= | 200 | b= | 200 | l= | 800 | [8 empty] | ocynk |  | 0.64 | 0.64 | Ogólne
W1 | 22 | 1 | TR2* | Trójnik prosty z okrągłym odejściem | a= | 200 | b= | 200 | d= | 160 | l= | 360 | e= | 180 | f= | 100 |  |  | ocynk |  | 0.33 | 0.33 | Ogólne
W1 | 23 | 1 | TUBE* | Przewód okrągły | d1= | 160 | l1= | 0.92 m | [10 empty] | ocynk |  | 0.46 | 0.46 | Ogólne
W1 | 24 | 1 | SFLEX | Przewód elastyczny tłumiący | d1= | 160 | l1= | 336 | s= | 10 | [8 empty] | aluminium | naturalny | 0.17 | 0.17 | Ogólne
W1 | 25 | 1 | RS | Symetryczne przejście koło/prostokąt | a= | 200 | b= | 200 | d= | 160 | g= | 80 | l= | 200 |  |  |  |  | ocynk |  | 0.16 | 0.16 | Ogólne
W1 | 26 | 1 | TUBE* | Przewód okrągły | d1= | 160 | l1= | 0.31 m | [10 empty] | ocynk |  | 0.16 | 0.16 | Ogólne
W1 | 27 | 1 | TUBE* | Przewód okrągły | d1= | 160 | l1= | 1.55 m | [10 empty] | ocynk |  | 0.78 | 0.78 | Ogólne
W1 | 28 | 1 | TUBE* | Przewód okrągły | d1= | 160 | l1= | 3.18 m | [10 empty] | ocynk |  | 1.6 | 1.6 | Ogólne
W1 | 29 | 1 | TUBE* | Przewód okrągły | d1= | 160 | l1= | 0.73 m | [10 empty] | ocynk |  | 0.37 | 0.37 | Ogólne
W1 | 30 | 1 | SFLEX | Przewód elastyczny tłumiący | d1= | 160 | l1= | 510 | s= | 10 | [8 empty] | aluminium | naturalny | 0.26 | 0.26 | Ogólne
W1 | 31 | 1 | K | Przewód prostokątny | a= | 500 | b= | 200 | l= | 2594 | [8 empty] | ocynk |  | 3.63 | 3.63 | Ogólne
W1 | 32 | 1 | GRYFIT LX-5G, LxH=250x500, KP + WT72C + FDG-WT-8-24 | Przeciwpożarowa klapa odcinająca EIS120 z przyłączem kołnierzowym prostokątnym GRYFIT LX-5G, LxH=250x500, KP + Wyzwalacz termiczny WT72C + Siłownik 24/48V AC/DC FDG-WT-8-24 | L= | 250 | H= | 500 | P= | 290 | C= | 145 | [8 empty] | 0 |  | GRYFIT
W1 | 33 | 1 | K | Przewód prostokątny | a= | 250 | b= | 500 | l= | 415 | [8 empty] | ocynk |  | 0.62 | 0.62 | Ogólne
W1 | 34 | 1 | WS | Kolano symetryczne | alfa= | 90 | a= | 500 | b= | 250 | e= | 50 | f= | 50 | r= | 100 | fg= | 0 | ocynk |  | 0.9 | 0.9 | Ogólne
W1 | 35 | 1 | WS | Kolano symetryczne | alfa= | 90 | a= | 250 | b= | 500 | e= | 50 | f= | 50 | r= | 100 | fg= | 0 | ocynk |  | 1.65 | 1.65 | Ogólne
W1 | 36 | 1 | K | Przewód prostokątny | a= | 250 | b= | 500 | l= | 400 | [8 empty] | ocynk |  | 0.6 | 0.6 | Ogólne
W1 | 37 | 1 | RS1* | Tłumik kanałowy prostokątny | a= | 250 | b= | 500 | l= | 1000 | [8 empty] | ocynk |  | 0 |  | Ogólne
W1 | 38 | 1 | K | Przewód prostokątny | a= | 250 | b= | 500 | l= | 568 | [8 empty] | ocynk |  | 0.85 | 0.85 | Ogólne
W1 | 39 | 1 | RS | Symetryczne przejście koło/prostokąt | a= | 250 | b= | 500 | d= | 315 | g= | 80 | l= | 500 |  |  |  |  | ocynk |  | 0.76 | 0.76 | Ogólne
W1 | 40 | 3 | BGE | Kolano prasowane | alfa= | 90 | r= | 0.8 | d1= | 315 | [8 empty] | ocynk |  | 0.64 | 1.91 | Ogólne
W1 | 41 | 1 | TUBE* | Przewód okrągły | d1= | 315 | l1= | 1.88 m | [10 empty] | ocynk |  | 1.86 | 1.86 | Ogólne
W1 | 42 | 1 | TUBE* | Przewód okrągły | d1= | 315 | l1= | 1.37 m | [10 empty] | ocynk |  | 1.36 | 1.36 | Ogólne
W1 | 43 | 1 | TUBE* | Przewód okrągły | d1= | 315 | l1= | 3.60 m | [10 empty] | ocynk |  | 3.56 | 3.56 | Ogólne
W1 |  | 4 | MFA | Złączka mufowa | d1= | 160 | [12 empty] | ocynk |  | 0.05 | 0.19 | Ogólne
| Nazwa: | W2
| Typ: | Wywiewny
Opis:
Sys. | Nr | Szt. | Typ | Nazwa | Wymiary | [13 empty] | Materiał | Kolor | Pow. [m2] | Pow. całk. [m2] | Producent | Uwagi
W2 | 1 | 1 | US | Redukcja symetryczna | a= | 1000 | b= | 800 | c= | 400 | d= | 250 | l= | 500 |  |  |  |  | ocynk |  | 2.1 | 2.1 | Ogólne
W2 | 2 | 1 | K | Przewód prostokątny | a= | 400 | b= | 250 | l= | 500 | [8 empty] | ocynk |  | 0.65 | 0.65 | Ogólne
W2 | 3 | 3 | WS | Kolano symetryczne | alfa= | 90 | a= | 400 | b= | 250 | e= | 50 | f= | 50 | r= | 100 | fg= | 0 | ocynk |  | 0.78 | 2.34 | Ogólne
W2 | 4 | 4 | WS | Kolano symetryczne | alfa= | 90 | a= | 250 | b= | 400 | e= | 50 | f= | 50 | r= | 100 | fg= | 0 | ocynk |  | 1.17 | 4.68 | Ogólne
W2 | 5 | 1 | K | Przewód prostokątny | a= | 250 | b= | 400 | l= | 3302 | [8 empty] | ocynk |  | 4.29 | 4.29 | Ogólne
W2 | 6 | 1 | K | Przewód prostokątny | a= | 250 | b= | 400 | l= | 196 | [8 empty] | ocynk |  | 0.25 | 0.25 | Ogólne
W2 | 7 | 1 | K+LR | Przewód prostokątny | a= | 400 | b= | 250 | l= | 4000 | [8 empty] | ocynk |  | 5.2 | 5.2 | Ogólne
W2 | 8 | 1 | GRYFIT LX-5G, LxH=250x400, KP + WT72C + FDG-WT-8-24 | Przeciwpożarowa klapa odcinająca EIS120 z przyłączem kołnierzowym prostokątnym GRYFIT LX-5G, LxH=250x400, KP + Wyzwalacz termiczny WT72C + Siłownik 24/48V AC/DC FDG-WT-8-24 | L= | 250 | H= | 400 | P= | 290 | C= | 145 | [8 empty] | 0 |  | GRYFIT
W2 | 9 | 1 | K | Przewód prostokątny | a= | 250 | b= | 400 | l= | 3687 | [8 empty] | ocynk |  | 4.79 | 4.79 | Ogólne
W2 | 10 | 1 | WA | Kolano asymetryczne | alfa= | 90 | a= | 250 | b= | 400 | d= | 600 | e= | 50 | f= | 50 | r= | 100 | ocynk |  | 1.87 | 1.87 | Ogólne
W2 | 11 | 1 | K | Przewód prostokątny | a= | 250 | b= | 600 | l= | 1881 | [8 empty] | ocynk |  | 3.2 | 3.2 | Ogólne
W2 | 12 | 1 | US | Redukcja symetryczna | a= | 350 | b= | 600 | c= | 250 | d= | 600 | l= | 300 |  |  |  |  | ocynk |  | 0.58 | 0.58 | Ogólne
W2 | 13 | 1 | RFC* | Prostokątny króciec elastyczny | a= | 350 | b= | 600 | l= | 200 | [10 empty] | 0 |  | Ogólne
W2 | 14 | 1 | RV1*+0 m3/h+0 Pa+220V | Wentylator kanałowy prostokątny | a= | 350 | b= | 600 | l= | 727 | [10 empty] | 0 |  | Venture Industries | EBF/4-355 T II 3G c IIB T3
W2 |  | 1 | TUBE* | Przewód okrągły | d1= | 80 | l1= | 1.08 m | [10 empty] | ocynk |  | 0.27 | 0.27 | Ogólne
W2 |  | 1 | TUBE* | Przewód okrągły | d1= | 80 | l1= | 0.40 m | [10 empty] | ocynk |  | 0.1 | 0.1 | Ogólne
W2 |  | 1 | TUBE* | Przewód okrągły | d1= | 80 | l1= | 0.30 m | [10 empty] | ocynk |  | 0.08 | 0.08 | Ogólne
W2 |  | 1 | CD1*+0 | Przepustnica okrągła | d= | 80 | l= | 80 | [10 empty] | ocynk |  | 0 |  | Ogólne
W2 |  | 1 | BGE | Kolano prasowane | alfa= | 90 | r= | 0.8 | d1= | 80 | [8 empty] | ocynk |  | 0.04 | 0.04 | Ogólne
W2 |  | 1 | AP1* | Króciec przyłączneniowy | d1= | 80 | [12 empty] | ocynk |  | 0.01 | 0.01 | Ogólne
| Nazwa: | W3
| Typ: | Wywiewny
Opis:
Sys. | Nr | Szt. | Typ | Nazwa | Wymiary | [13 empty] | Materiał | Kolor | Pow. [m2] | Pow. całk. [m2] | Producent | Uwagi
W3 | 1 | 1 | UA | Redukcja asymetryczna | a= | 1000 | b= | 800 | c= | 400 | d= | 400 | l= | 500 | e= | 0 | f= | -300 | ocynk |  | 2.31 | 2.31 | Ogólne
W3 | 2 | 1 | K | Przewód prostokątny | a= | 400 | b= | 400 | l= | 500 | [8 empty] | ocynk |  | 0.8 | 0.8 | Ogólne
W3 | 3 | 1 | WA | Kolano asymetryczne | alfa= | 90 | a= | 400 | b= | 250 | d= | 400 | e= | 50 | f= | 50 | r= | 100 | ocynk |  | 1.2 | 1.2 | Ogólne
W3 | 4 | 1 | K | Przewód prostokątny | a= | 400 | b= | 250 | l= | 438 | [8 empty] | ocynk |  | 0.57 | 0.57 | Ogólne
W3 | 5 | 2 | WS | Kolano symetryczne | alfa= | 90 | a= | 400 | b= | 250 | e= | 50 | f= | 50 | r= | 100 | fg= | 0 | ocynk |  | 0.78 | 1.56 | Ogólne
W3 | 6 | 1 | K+LR | Przewód prostokątny | a= | 400 | b= | 250 | l= | 3710 | [8 empty] | ocynk |  | 4.82 | 4.82 | Ogólne
W3 | 7 | 1 | GRYFIT LX-5G, LxH=250x400, KP + WT72C + FDG-WT-8-24 | Przeciwpożarowa klapa odcinająca EIS120 z przyłączem kołnierzowym prostokątnym GRYFIT LX-5G, LxH=250x400, KP + Wyzwalacz termiczny WT72C + Siłownik 24/48V AC/DC FDG-WT-8-24 | L= | 250 | H= | 400 | P= | 290 | C= | 145 | [8 empty] | 0 |  | GRYFIT
W3 | 8 | 1 | K | Przewód prostokątny | a= | 250 | b= | 400 | l= | 806 | [8 empty] | ocynk |  | 1.05 | 1.05 | Ogólne
W3 | 9 | 1 | WS | Kolano symetryczne | alfa= | 90 | a= | 250 | b= | 400 | e= | 50 | f= | 50 | r= | 100 | fg= | 0 | ocynk |  | 1.17 | 1.17 | Ogólne
W3 | 10 | 1 | K | Przewód prostokątny | a= | 250 | b= | 400 | l= | 6517 | [8 empty] | ocynk |  | 8.47 | 8.47 | Ogólne
W3 | 11 | 1 | WA | Kolano asymetryczne | alfa= | 90 | a= | 250 | b= | 400 | d= | 600 | e= | 50 | f= | 50 | r= | 100 | ocynk |  | 1.87 | 1.87 | Ogólne
W3 | 12 | 1 | K | Przewód prostokątny | a= | 250 | b= | 600 | l= | 1261 | [8 empty] | ocynk |  | 2.14 | 2.14 | Ogólne
W3 | 13 | 1 | US | Redukcja symetryczna | a= | 350 | b= | 600 | c= | 250 | d= | 600 | l= | 300 |  |  |  |  | ocynk |  | 0.58 | 0.58 | Ogólne
W3 | 14 | 1 | RFC* | Prostokątny króciec elastyczny | a= | 350 | b= | 600 | l= | 200 | [10 empty] | 0 |  | Ogólne
W3 | 15 | 1 | RV1*+0 m3/h+0 Pa+220V | Wentylator kanałowy prostokątny | a= | 350 | b= | 600 | l= | 727 | [10 empty] | 0 |  | Venture Industries | EBF/4-355 T II 3G c IIB T3
| Nazwa: | W4
| Typ: | Wywiewny
Opis:
Sys. | Nr | Szt. | Typ | Nazwa | Wymiary | [13 empty] | Materiał | Kolor | Pow. [m2] | Pow. całk. [m2] | Producent | Uwagi
W4 | 1 | 1 | SILENT 100 CZ | Wentylator łazienkowy | D= | 100 | A= | 158 | B= | 109.3 | Masa [kg]= | 0.57 | Obroty (n) [1/min]= | 2400 pobór mocy [kW]=0.008 | Napięcie [V]= | 1x230 | Schemat podł.= | 5 | tworzywa sztuczne |  | 0 |  | Venture Industries | 40021210
| Nazwa: | W5
| Typ: | Wywiewny
Opis:
Sys. | Nr | Szt. | Typ | Nazwa | Wymiary | [13 empty] | Materiał | Kolor | Pow. [m2] | Pow. całk. [m2] | Producent | Uwagi
W5 | 1 | 1 | SILENT 200 CZ | Wentylator łazienkowy | D= | 100 | A= | 180 | B= | 119 | Masa [kg]= | 0.77 | Obroty (n) [1/min]= | 2350 pobór mocy [kW]=0.016 | Napięcie [V]= | 1x230 | Schemat podł.= | 5 | tworzywa sztuczne |  | 0 |  | Venture Industries | 40021250
W5 | 2 | 1 | TUBE* | Przewód okrągły | d1= | 100 | l1= | 1.90 m | [10 empty] | ocynk |  | 0.6 | 0.6 | Ogólne
| Nazwa: | W6
| Typ: | Wywiewny
Opis:
Sys. | Nr | Szt. | Typ | Nazwa | Wymiary | [13 empty] | Materiał | Kolor | Pow. [m2] | Pow. całk. [m2] | Producent | Uwagi
W6 | 1 | 1 | SILENT 100 CZ | Wentylator łazienkowy | D= | 100 | A= | 158 | B= | 109.3 | Masa [kg]= | 0.57 | Obroty (n) [1/min]= | 2400 pobór mocy [kW]=0.008 | Napięcie [V]= | 1x230 | Schemat podł.= | 5 | tworzywa sztuczne |  | 0 |  | Venture Industries | 40021210
| Nazwa: | W7
| Typ: | Wywiewny
Opis:
Sys. | Nr | Szt. | Typ | Nazwa | Wymiary | [13 empty] | Materiał | Kolor | Pow. [m2] | Pow. całk. [m2] | Producent | Uwagi
W7 | 1 | 1 | TUBE* | Przewód okrągły | d1= | 125 | l1= | 0.17 m | [10 empty] | ocynk |  | 0.07 | 0.07 | Ogólne
W7 | 2 | 1 | CV1*+0 m3/h+0 Pa+220V | Wentylator kanałowy okrągły in-line | d= | 125 | l= | 300 | [12 empty] | 0 |  | Ogólne
W7 | 3 | 1 | TUBE* | Przewód okrągły | d1= | 125 | l1= | 0.32 m | [10 empty] | ocynk |  | 0.12 | 0.12 | Ogólne
W7 | 4 | 1 | BGE | Kolano prasowane | alfa= | 90 | r= | 0.8 | d1= | 125 | [8 empty] | ocynk |  | 0.1 | 0.1 | Ogólne
W7 | 5 | 1 | TUBE* | Przewód okrągły | d1= | 125 | l1= | 2.07 m | [10 empty] | ocynk |  | 0.81 | 0.81 | Ogólne
| Nazwa: | W8
| Typ: | Wywiewny
Opis:
Sys. | Nr | Szt. | Typ | Nazwa | Wymiary | [13 empty] | Materiał | Kolor | Pow. [m2] | Pow. całk. [m2] | Producent | Uwagi
W8 | 1 | 4 | BGE | Kolano prasowane | alfa= | 90 | r= | 0.8 | d1= | 250 | [8 empty] | ocynk |  | 0.4 | 1.6 | Ogólne
W8 | 2 | 1 | TUBE* | Przewód okrągły | d1= | 250 | l1= | 1.26 m | [10 empty] | ocynk |  | 0.99 | 0.99 | Ogólne
W8 | 3 | 1 | TUBE* | Przewód okrągły | d1= | 250 | l1= | 0.69 m | [10 empty] | ocynk |  | 0.54 | 0.54 | Ogólne
W8 | 4 | 2 | USE | Redukcja symetryczna | d1= | 250 | d2= | 200 | l1= | 99 | [8 empty] | ocynk |  | 0.17 | 0.34 | Ogólne
W8 | 5 | 1 | CV1*+0 m3/h+0 Pa+220V | Wentylator kanałowy okrągły in-line | d= | 200 | l= | 300 | [12 empty] | 0 |  | Venture Industries | TD-800/200 ATEX
W8 | 6 | 1 | TUBE* | Przewód okrągły | d1= | 250 | l1= | 4.31 m | [10 empty] | ocynk |  | 3.39 | 3.39 | Ogólne
W8 | 7 | 4 | BGE | Kolano prasowane | alfa= | 45 | r= | 0.8 | d1= | 250 | [8 empty] | ocynk |  | 0.2 | 0.8 | Ogólne
W8 | 8 | 2 | TUBE* | Przewód okrągły | d1= | 250 | l1= | 0.20 m | [10 empty] | ocynk |  | 0.16 | 0.31 | Ogólne
W8 | 9 | 1 | TUBE* | Przewód okrągły | d1= | 250 | l1= | 0.40 m | [10 empty] | ocynk |  | 0.31 | 0.31 | Ogólne
W8 | 10 | 1 | TUBE* | Przewód okrągły | d1= | 250 | l1= | 3.49 m | [10 empty] | ocynk |  | 2.74 | 2.74 | Ogólne
W8 | 11 | 1 | TUBE* | Przewód okrągły | d1= | 250 | l1= | 1.16 m | [10 empty] | ocynk |  | 0.91 | 0.91 | Ogólne
W8 | 12 | 1 | TUBE* | Przewód okrągły | d1= | 250 | l1= | 1.00 m | [10 empty] | ocynk |  | 0.79 | 0.79 | Ogólne
UWAGA: ZESPÓŁ CZERPNY NIE JEST SPECYFIKOWANY. NALEŻY GO DOMIERZYĆ NA BUDOWIE