## pakiet I
I PAKIET
OPAKOWANIA DO STERYLIZACJI
Lp. | Asortyment | Rozmiar | Jednostka miary | Ilość | Cena jedno-stkowa netto | VAT (%) | Warość netto | Wartość brutto | Nr katalogowy/producent
1 | Papier krepowy pakowany naprzemiennie biały/zielony 60g/m2 | 50cm x 50cm ã 500 arkuszy | opakowanie | 8
2 | Papier krepowy pakowany naprzemiennie biały/zielony 60g/m2 | 75cm x 75cm ã 250 arkuszy | opakowanie | 15
3 | Papier krepowy pakowany naprzemiennie biały/zielony 60g/m2 | 90cm x 90cm ã 250 arkuszy | opakowanie | 15
4 | Papier krepowy pakowany naprzemiennie biały/zielony 60g/m2 | 100cm x 100cm ã 250 arkuszy | opakowanie | 30
5 | Papier krepowy pakowany naprzemiennie biały/zielony 60g/m2 | 120cm x 120cm ã 120 arkuszy | opakowanie | 10
6 | Włóknina | 90cm x 90cm ã 250 arkuszy | opakowanie | 1
7 | Włóknina | 100cm x 100cm ã 250 arkuszy | opakowanie | 1
8 | Włóknina | 120cm x 120cm ã 100 arkuszy | opakowanie | 1
9 | Rękaw papier-folia. Płaski (wskaźnik sterylizacji, para wodna, tlenek etylenu, formaldehyd) | szerokość 5cm -200mb. | rolka | 3
10 | Rękaw papier-folia. Płaski (wskaźnik sterylizacji, para wodna, tlenek etylenu, formaldehyd) | szerokość 7,5cm -200mb. | rolka | 45
11 | Rękaw papier-folia. Płaski (wskaźnik sterylizacji, para wodna, tlenek etylenu, formaldehyd) | szerokość 10cm - 200mb. | rolka | 45
12 | Rękaw papier-folia. Płaski (wskaźnik sterylizacji, para wodna, tlenek etylenu, formaldehyd) | szerokość 12cm - 200mb. | rolka | 25
13 | Rękaw papier-folia. Płaski (wskaźnik sterylizacji, para wodna, tlenek etylenu, formaldehyd) | szerokość 15cm - 200mb. | rolka | 20
14 | Rękaw papier-folia. Płaski (wskaźnik sterylizacji, para wodna, tlenek etylenu, formaldehyd) | szerokość 20cm - 200mb. | rolka | 50
15 | Rękaw papier-folia. Płaski (wskaźnik sterylizacji, para wodna, tlenek etylenu, formaldehyd) | szerokość 25cm - 200mb. | rolka | 20
16 | Rękaw papier-folia. Płaski (wskaźnik sterylizacji, para wodna, tlenek etylenu, formaldehyd) | szerokość 30 cm- 200mb. | rolka | 40
17 | Rękaw papier-folia. Płaski (wskaźnik sterylizacji, para wodna, tlenek etylenu, formaldehyd) | szerokość 38cm - 200mb. | rolka | 10
18 | Rękaw papier-folia. Płaski (wskaźnik sterylizacji, para wodna, tlenek etylenu, formaldehyd) | szerokość 42 cm -100mb. | rolka | 1
19 | Rękaw papier-folia. Płaski (wskaźnik sterylizacji, para wodna, tlenek etylenu, formaldehyd) | 50cm x 200 m.b. | rolka | 1
20 | Rękaw papier-folia z fałdą (wskaźnik sterylizacji, para wodna, tlenek etylenu, formaldehyd) | 15cm x 5cm - 100mb | rolka | 10
21 | Rękaw papier-folia z fałdą (wskaźnik sterylizacji, para wodna, tlenek etylenu, formaldehyd) | 38cm x 8cm - 100mb | rolka | 1
22 | Rękaw papier-folia z fałdą (wskaźnik sterylizacji, para wodna, tlenek etylenu, formaldehyd) | 42cm x 9cm - 66mb | rolka | 1
23 | Torebki włókninowo-foliowe płaskie (wskaźnik sterylizacji, para wodna, tlenek etylenu) | 21cm x 42cm | sztuka | 200
24 | Torebki włókninowo-foliowe płaskie (wskaźnik sterylizacji, para wodna, tlenek etylenu) | 27cm x 45cm | sztuka | 200
25 | Torebki włókninowo-foliowe płaskie (wskaźnik sterylizacji, para wodna, tlenek etylenu) | 42cm x 60cm | sztuka | 100
26 | Torebki papier-folia płaskie (wskaźnik sterylizacji, para wodna, tlenek etylenu, formaldehyd) | 7,5cm x 15cm | sztuka | 7000
27 | Torebki papier-folia płaskie (wskaźnik sterylizacji, para wodna, tlenek etylenu, formaldehyd) | 10cm x 20cm | sztuka | 25000
28 | Torebki papier-folia płaskie (wskaźnik sterylizacji, para wodna, tlenek etylenu, formaldehyd) | 12cm x 20cm | sztuka | 25000
29 | Torebki papier-folia płaskie (wskaźnik sterylizacji, para wodna, tlenek etylenu, formaldehyd) | 15cm x 20cm | sztuka | 20000
30 | Torebki papier-folia płaskie (wskaźnik sterylizacji, para wodna, tlenek etylenu, formaldehyd) | 27cmx45cm | sztuka | 200
31 | Torebki foliowe, posterylizacyjne, przezroczyste, samoprzylepne | 60cm x 76cm (100szt) | opakowanie | 1
32 | Torebki foliowe, posterylizacyjne, przezroczyste, samoprzylepne | 40cm x 76cm (100szt) | opakowanie | 2
33 | Torebki foliowe, posterylizacyjne, przezroczyste, samoprzylepne | 30cm x 50cm ( 250szt) | opakowanie | 1
RAZEM

## pakiet II
II PAKIET
TESTY KONTROLNE
LP. | ASORTYMENT | Jednostka miary | Ilość | Cena jednostkowa netto | VAT (%) | Wartość netto | Wartość brutto | Nr katalogowy/producent
1 | Pakiet testowy jednorazowego użytku Bowie Dick zgodny z normą EN-867-4, 1 op/20szt, cykl 134ºC - 3,5 min.zmieniający zabarwienie z czerwonego-granatowy | sztuka | 300
2 | Taśma wskaźnikowa do pary wodnej do opakowań jednokrotnego użytku, (szerokość 19mm długość 50m) | rolka | 100
3 | Integrator chemiczny do pary wodnej Kl. 5 (nie wymagający interpretacji wyniku, możliwość wieloletniej archiwizacji, z możliwością oceny wskaźnika chemicznego w dwóch niezależnych okienkach, wędrująca substancja wskaźnikowa, laminowany) nie emitujący substancji toksycznych. Spełniający normę międzynarodową ISO 11140-1 | sztuka | 250
4 | Test chemiczny do pary wodnej z liniowo ułożoną substancją wskaźnikową perforowany o długości testu min 10,2cm 1op/480 szt. | sztuka | 20000
5 | Test chemiczny do tlenku etylenu z liniowo ułożoną substancją wskaźnikową perforowany o długości testu min 10,2cm 1op/480 szt. | sztuka | 4800
6 | Zintegorwany wskaźnik kontroli procesów sterylizacji z przesuwającą się substancją wskaźnikową (EO) klasa V Spełniający normę ISO 11140-1 | sztuka | 400
7 | Ochraniacze na naroża tac sterylizacyjnych zabezpieczajacych przed uszkodzeniem materiału opakowaniowego wykonane z papieru o gramaturze 270g/m2 o wymiarach 100x100x50mm odporne na temperature 134C | sztuka | 2000
8 | Wskaźnik chemiczny zintegrowany do kontroli wsadu sterylizacji parą wodną, w postaci pasków pokrytych polimerem, samoprzylepnych, z symetrycznie rozłożoną substancją wskaźnikową na długości testu, kompatybilne z posiadanymi przyrządami testowymi procesu, z rurką i kapsułą ze stali kwasoodpornej w obudowie z tworzywa sztucznego, zgodne z normą PN EN 867-5, ISO 11 140-1 Op. a 500 szt. | op | 6
9 | Przyrząd do monitorowania temperatur i poziomu wilgotności o wymiarach: 31,75x27,94x2,54. Zakres temperatur -37 - + 47. Zakres wilgotności 8 - 92%. Zgodny z normą ANSI/AAMI ST79 | sztuka | 1
10 | Rękawica termiczna , wykonana z silikonu odpornego na wysoką temperaturę, posiadająca 5 palców, palce tesksturowane, zakres odporności na temperaturę od -40 do +240°C, odporna na proces mycia i dezynfekcji w automatycznych myjniach-dezynfektorach, długość rękawicy minimum 35 cm | sztuka | 2
11 | Wskaźnik biologiczny o szybkim odczycie do pary wodnej. Ostateczny odczyt wyniku negatywnego / zabicie bakterii po 1 godzinie inkubacji. Wykrycie przez odczyt automatyczny fluorescencji w autoczytniku poprzez wskazanie koloru na wyświetlaczu. Na fiolce repozycjonowalna nierwąca się naklejka z miejscem do opisu oraz wskaźnik chemiczny potwierdzający przebarwieniem proces sterylizacji | sztuka | 1000
12 | Fiolkowe wskaźniki biologiczne do tlenku etylenu, ostateczny odczyt po 48 godzinach inkubacji, zmiana koloru pożywki w przypadku nieprawidłowego wyniku łatwa w interpreatcji z zielonego na żółty, nakrętka wskaźnika w kolorze zielonym, zgodność z normą potwierdzona certyfikatem niezależnej jednostki notyfikowanej | sztuka | 500
13 | Taśma samoprzylepna bez wskaźnika (szerokość 19 mm długość 50m) | rolka | 100
14 | Ochraniacze do narzedzi o długości do 15mm bez wskaźnika, zapobiegające przedziurawieniu opakowania, | sztuka | 100
15 | Przyrząd testowy do testów kontroli wsadu Compact PCD składajacy się z rurki metalowej kwasoodpornej i obudowy z tworzywa sztucznego zgodny z normą EN ISO 11140 - 1 | sztuka | 2
16 | Plomba do kontenerów samoprzylepna ze wskaźnikiem para wodna, długość paska 7,5 cm | sztuka | 4000
17 | Hydrofobowy wkład z niechłonnej pianki do zabezpieczania wsadu sterylizacyjnego w dyspenserze ułatwiającym rozwijanie o dł min 200cm i szerokości 30cm w rolce | sztuka | 2
18 | Test do kontroli ultradźwięków w myjni ultradźwiękowej 1op/30 szt | op | 1
19 | Test kontroli dezynfekcji termicznej 93C/10min | sztuka | 1200
20 | Test kontroli skuteczności mycia mechanicznego wraz z urządzeniem | sztuka | 1200
21 | Zestaw szczotek do ręcznego czyszczenia narzędzi kaniulowanych śr. zew. 2,5mm x dł. 35 cm; śr. zew. 7 mm x dł. 35 cm; śr. zew. 11 mm x dł. 35 cm; śr. zew. 15 mm x dł. 35 cm; śr. zew. 20 mm x dł. 35 cm. | zestaw | 5
22 | Test kontroli zgrzewu do zgrzewarek rolkowych | sztuka | 250
23 | Nabój gazowy do sterylizatora MMM zawierający 134gramy czystego EO | sztuka | 300
24 | Test kontroli skuteczności mycia zawierający substancję wskaźnikową zgodną z normą PN-EN ISO 15883-5 załącznik G odpowiednik puddingu z grysiku (z semoliny) , naniesioną na samoprzylepny nośnik z tworzywa sztucznego 1op/320 szt | zestaw | 1
25 | Etykiety dwukrotnie przylepne ze wskaźnikiem sterylizacji tlenkiem etylenu z miejscami informacyjnymi; - w rzedzie pierwszym - numer operatora( 1-2 symbole w tym cyfry lub litery i znaki intrpunkcyjne), numer sterylizatora (1-3 symbole w tym cyfry i znaki interpunkcyjne), numer cyklu ((2-3 symbole w tym cyfry i znaki interpunkcyjne), kod pakietu (2-4 symbole w tym cyfry lub litery i znaki interpunkcyjne), - w rzędzie drugim - datę sterylizacji (8- 12 symboli w tym cyfry i znaki interpunkcyjne) - w rzedzie trzecim - datę ważności (8 -12 symboli w tym cyfry i znaki interpunkcyjne). Kompatybilne z metkownica trzyrzędową alfanumeryczną typu GKE z zapisem informacji wzdłuż przesuwu etykiet. 1 rolka = 750 etykiet 1 op/ 12 rolek. Wymagane oświadczenie producenta metkownicy o kompatybilności z etykietami. | rolka | 24
26 | Etykiety dwukrotnie przylepne ze wskaźnikiem sterylizacji parą wodną z miejscami informacyjnymi; - w rzedzie pierwszym - numer operatora( 1-2 symbole w tym cyfry lub litery i znaki intrpunkcyjne), numer sterylizatora (1-3 symbole w tym cyfry i znaki interpunkcyjne), numer cyklu ((2-3 symbole w tym cyfry i znaki interpunkcyjne), kod pakietu (2-4 symbole w tym cyfry lub litery i znaki interpunkcyjne), - w rzędzie drugim - datę sterylizacji (8- 12 symboli w tym cyfry i znaki interpunkcyjne) - w rzedzie trzecim - datę ważności (8 -12 symboli w tym cyfry i znaki interpunkcyjne). Kompatybilne z metkownica trzyrzędową alfanumeryczną typu GKE z zapisem informacji wzdłuż przesuwu etykiet. 1 rolka = 750 etykiet 1 op/ 12 rolek. Wymagane oświadczenie producenta metkownicy o kompatybilności z etykietami. | rolka | 36
27 | Metkownica trzyrzedowa alfanumeryczna z zapisem informacji wzdłuz przesuwu etykiet. Mozliwość zapisu minimum 12 symboli w każdym z rzędów. Umożliwia kodowanie takich informacji jak: w rzędzie pierwszym - numer operatora (1-2 symbole w tym cyfry lub litery i znaki interpunkcyjne), numer sterylizatora ( 1-3 symbole w tym cyfry i znaki interpunkcyjne), numer cyklu (2-3 symbole w tym cyfry i znaki interpunkcyjne), kod pakietu (2-4 symbole w tym cyfry lub litery i znaki interpunkcyjne), - w rzędzie drugim - datę sterylizacji (8-12 symboli w tym cyfry i znaki interpunkcyjne), - w rzędzie trzecim - datę ważności (8-12 symboli w tym cyfry i znaki interpunkcyjne). | rolka | 1
28 | Test do wykrywania zanieczyszczen białkowych nie wymagajacy inkubacji z odczytem po ok 10 sekundach | sztuka | 25
29 | Wkładka wchłaniajaca wilgoć - do tac narzedziowych 30cmx 60cm | sztuka | 1000
30 | Podajnik do taśmy na 1 rolkę o max szerokości 25mm | sztuka | 3
31 | Podajnik do tasmy na dwia rolki o max szerokości 25mm | sztuka | 2
32 | Mata podłogowa o rozmiarze 45x115cm kolor biały 1op/40 warstw | sztuka | 5
RAZEM

## pakiet III
III PAKIET
LP. | PRZEDMIOT ZAMÓWIENIA | Jednostka miary | Ilość | Cena jednostkowa netto w zł | VAT (%) | Wartość netto w zł | Wartość brutto w zł | Nr katalogowy/producent
1 | Nabój z H2o2 do wykorzystania podczas jednego procesu, kompatybilny ze sterylizatorem Reno S-90, ( opakowanie 15 sztuk) | Op. | 20
2 | Wskaźnik do kontroli biologicznej sterylizacji H2o2 , czas inkubacji 24h, ( opakowanie 50 sztuk), | Op. | 5
3 | Wskaźnik chemiczny do kontroli sterylizacji H2o2, ( opakowanie 250 sztuk) | Op. | 20
4 | Test chemiczny typu helix 1,5m śr. Wew. 2mm, (opakowanie 100szt) | Op. | 1
5 | Rękaw TYVEK 75mm / 70 m. 74gr/m2 ze wskaźnikiem chemicznym | Szt. | 10
6 | Rękaw TYVEK 100mm / 70 m. 74gr/m2 ze wskaźnikiem chemicznym | Szt. | 10
7 | Rękaw TYVEK 150mm / 70 m. 74gr/m2 ze wskaźnikiem chemicznym | Szt. | 10
8 | Rękaw TYVEK 200mm / 70 m. 74gr/m2 ze wskaźnikiem chemicznym | Szt. | 10
9 | Rękaw TYVEK 250mm / 70 m. 74gr/m2 ze wskaźnikiem chemicznym | Szt. | 10
10 | Rękaw TYVEK 300mm / 70 m. 74gr/m2 ze wskaźnikiem chemicznym | Szt. | 10
11 | Rękaw TYVEK 400mm / 70 m. 74gr/m2 ze wskaźnikiem chemicznym | Szt. | 2
12 | Rękaw foliowo polyolefinowy rozmiar 420mm/70m gramatura 93 gr/m2 spełniający normy ISO 11607-1, PN EN 868 -5 | Szt. | 5
13 | Rękaw foliowo polyolefinowy rozmiar 520mm/70m gramatura 93 gr/m2 spełniający normy ISO 11607-1, PN EN 868 -5 | Szt. | 5
RAZEM